## Локальная смета
| СОГЛАСОВАНО: | [11 empty] | УТВЕРЖДАЮ:
| _____________________________ | [11 empty] | __________________________
| " _____ " ________________ 200_ г. | [11 empty] | "____" ______________200_ г.
ЛОКАЛЬНЫЙ СМЕТНЫЙ РАСЧЕТ №
(локальная смета)
на замену секций водонагревателя ГВС в жилом доме №44 по ул.Леонова.
(наименование работ и затрат, наименование объекта)
Основание: дефектная ведомость
|  |  | Сметная стоимость строительных работ ___________________________________________________________ | [5 empty] | ___________________________360587,1 |  | руб.
|  |  | Средства на оплату труда ___________________________________________________________ | [5 empty] | ___________________________16104,05 |  | руб.
|  |  | Сметная трудоемкость ___________________________________________________________ | [5 empty] | ___________________________________________________________202,01 |  | чел.час
Составлен(а) в текущих (прогнозных) ценах по состоянию на _2кв. __2008 г.
№ пп | Обоснование | Наименование | Ед. изм. | Кол. | Стоимость единицы, руб. |  |  |  | Общая стоимость, руб. |  |  |  | Т/з осн. раб.на ед. | Т/з осн. раб. Всего | Т/з мех. на ед. | Т/з мех. Всего
[5 empty] | Всего | В том числе |  |  | Всего | В том числе
[6 empty] | Осн.З/п | Эк.Маш | З/пМех |  | Осн.З/п | Эк.Маш | З/пМех
1 | 2 | 3 | 4 | 5 | 6 | 7 | 8 | 9 | 10 | 11 | 12 | 13 | 14 | 15 | 16 | 17
Раздел 1.
1 | ТЕР18-02-001-01 | Демонтаж водоподогревателей скоростных односекционных поверхностью нагрева одной секции: до 4 м2 КОЭФ. К ПОЗИЦИИ: Новый коэффициент ОЗП=0,4; ЭМ=0,4; ЗПМ=0,4; МАТ=0 | 1 водоподогреватель | 1 | 74.7 | 50.62 | 24.08 | 0.19 | 74.7 | 50.62 | 24.08 | 0.19 | 9.25 | 9.25 | 0.48 | 0.48
2 | ТЕР18-02-002-01 | Демонтаж секций водоподогревателей скоростных поверхностью нагрева одной секции: до 4 м2 КОЭФ. К ПОЗИЦИИ: Новый коэффициент ОЗП=0,4; ЭМ=0,4; ЗПМ=0,4; МАТ=0 | 1 секция | 9 | 23.82 | 11.33 | 12.49 | 0.12 | 214.38 | 101.99 | 112.39 | 1.12 | 2.22 | 19.98 | 0.11 | 0.99
3 | ТЕРр65-01-03 | Разборка трубопроводов из водогазопроводных труб диаметром до: 100 мм | 100 м трубопроводов | 0.12 | 1049.14 | 903.58 | 25.76 | 3.56 | 125.9 | 108.43 | 3.09 | 0.43 | 76.38 | 9.17 | 0.26 | 0.03
4 | ТЕР09-03-039-01 | Демонтаж опорных конструкций для крепления трубопроводов внутри зданий и сооружений, массой: до 0,1 т КОЭФ. К ПОЗИЦИИ: 3.2..5 Разборка (демонтаж) металлических конструкций ОЗП=0,7; ЭМ=0,7; ЗПМ=0,7; ТЗ=0,7; ТЗМ=0,7 | 1 т конструкций | 0.04 | 1305.18 | 725.51 | 268.41 | 1.21 | 52.21 | 29.02 | 10.74 | 0.05 | 56.154 | 2.25 | 0.189 | 0.01
5 | ТЕРр65-03-13 | Снятие задвижек диаметром до: 100 мм | 100 шт. арматуры | 0.04 | 1168.06 | 1157.9 | 10.16 | 3.42 | 46.72 | 46.32 | 0.4 | 0.14 | 95.3 | 3.81 | 0.25 | 0.01
6 | ТЕР18-02-001-01 | Установка водоподогревателей скоростных односекционных поверхностью нагрева одной секции: до 4 м2 | 1 водоподогреватель | 1 | 14763.32 | 126.54 | 60.21 | 0.47 | 14763.32 | 126.54 | 60.21 | 0.47 | 9.25 | 9.25 | 0.48 | 0.48
7 | ТЕР18-02-002-01 | Установка секций водоподогревателей скоростных поверхностью нагрева одной секции: до 4 м2 | 1 секция | 9 | 4527.89 | 28.33 | 31.22 | 0.31 | 40751.01 | 254.97 | 280.98 | 2.79 | 2.22 | 19.98 | 0.11 | 0.99
8 | ТЕР16-02-006-03 | Прокладка трубопроводов обвязки котлов, водонагревателей и насосов из стальных бесшовных и электросварных труб диаметром до 80 мм | 100 м трубопровода | 0.12 | 13112.02 | 1109.26 | 165.1 | 4.4 | 1573.44 | 133.11 | 19.81 | 0.53 | 79.86 | 9.58 | 2.06 | 0.25
9 | ТЕР16-07-005-02 | Гидравлическое испытание трубопроводов систем отопления, водопровода и горячего водоснабжения диаметром до 100 мм | 100 м трубопровода | 0.12 | 150.18 | 82.77 | 45.05 |  | 18.02 | 9.93 | 5.41 |  | 5.01 | 0.6
10 | СЦМ-300-1266-103 | Вентили проходные муфтовые для воды и пара, давлением 1,6 МПа (16 кгс/см2), диаметром 25 мм 15Б1п | шт. | 3 | 32.23 |  |  |  | 96.69
11 | СЦМ-300-1266-101 | Вентили проходные муфтовые для воды и пара, давлением 1,6 МПа (16 кгс/см2), диаметром 15 мм 15Б1п | шт. | 6 | 17.19 |  |  |  | 103.14
12 | ТЕР16-05-001-12 | Установка задвижек фланцевых на трубопроводах из стальных труб диаметром до 100 мм | 1 шт | 4 | 729.94 | 37.6 | 9.94 | 0.31 | 2919.76 | 150.4 | 39.76 | 1.24 | 2.91 | 11.64 | 0.01 | 0.04
13 | СЦМ-300-0986 | Фланцы стальные плоские приварные из стали ВСт3сп2, ВСт3сп3; ГОСТ 12820-80 давлением 1.6 МПа (16 кгс/см2), диаметром, мм: 100 | шт | -8 | 88.31 |  |  |  | -706.48
14 | СЦМ-300-1177 | Задвижки параллельные фланцевые с выдвижным шпинделем, для воды и пара давлением 1 МПа (10кгс/см2) 30Ч6БР, диаметром 100 мм | шт | -4 | 451.94 |  |  |  | -1807.76
15 | СЦМ-300-0985 | Фланцы стальные плоские приварные из стали ВСт3сп2, ВСт3сп3; ГОСТ 12820-80 давлением 1.6 МПа (16 кгс/см2), диаметром, мм: 80 | шт | 8 | 74.16 |  |  |  | 593.28
16 | СЦМ-300-1176 | Задвижки параллельные фланцевые с выдвижным шпинделем, для воды и пара давлением 1 МПа (10кгс/см2) 30Ч6БР, диаметром 80 мм | шт | 4 | 359.74 |  |  |  | 1438.96
17 | ТЕР13-03-002-05 | Огрунтовка металлических поверхностей за один раз: грунтовкой ГФ-0119 | 100 м2 окрашиваемой поверхности | 0.05 | 377.41 | 80.23 | 9.86 | 0.14 | 18.87 | 4.01 | 0.49 | 0.01 | 5.31 | 0.27 | 0.02
18 | ТЕР13-03-004-26 | Окраска металлических огрунтованных поверхностей: эмалью ПФ-115 КОЭФ. К ПОЗИЦИИ: Новый коэффициент ПЗ=2; ОЗП=2; ЭМ=2; ЗПМ=2; МАТ=2; ТЗ=2; ТЗМ=2 | 100 м2 окрашиваемой поверхности | 0.05 | 1098.44 | 98.96 | 12.94 | 0.28 | 54.92 | 4.95 | 0.65 | 0.01 | 7.66 | 0.38 | 0.04
19 | ТЕР26-01-009-01 | Изоляция трубопроводов: матами минераловатными марок 75, 100, плитами минераловатными на синтетическом связующем марок 75 | 1 м3 изоляции | 3 | 833.97 | 261.83 | 50.91 |  | 2501.91 | 785.49 | 152.73 |  | 18.85 | 56.55 | 0.64 | 1.92
20 | СЦМ-104-9132-1 | Материал теплоизоляционный (Ursa) | м3 | 4.62 | 424.28 |  |  |  | 1960.17
21 | ТЕР26-01-052-01 | Покрытие поверхности изоляции трубопроводов упругими оболочками: стеклопластиками РСТ, тканями стеклянными | 100 м2 поверхности покрытия изоляции | 0.46 | 6313.55 | 1450.15 | 69.18 |  | 2904.23 | 667.07 | 31.82 |  | 107.18 | 49.3 | 0.7 | 0.32
22 | СЦМ-104-9212 | Стеклопластик рулонный, шириной 50 мм | м2 | 53.36 | 15.38 |  |  |  | 820.68
Раздел 2. Вывоз строительного мусора
23 | СЦП1-3-26 | Погрузочные работы при автомобильных перевозках Мусор строительный | за т груза | 1.2 | 1.78 |  |  |  | 2.14
24 | СЦП3-3-25-1 | Перевозка навалочных грузов автомобилями-самосвалами (работающими вне карьеров), расстояние перевозки 25 км класс груза 1 | 1 т | 1.2 | 22.04 |  |  |  | 26.45
25 | СЦП1-4-26 | Разгрузочные работы при автомобильных перевозках Мусор строительный | за т груза | 1.2 | 2.52 |  |  |  | 3.02
Итого прямые затраты по смете в ценах 2001г. | [8 empty] | 68549.68 | 2472.85 | 742.56 | 6.98 |  | 202.01 |  | 5.52
Итого прямые затраты по смете с учетом коэффициентов к итогам | [8 empty] | 277063.52 | 16058.7 | 2863.92 | 45.35 |  | 202.01 |  | 5.52
В том числе, справочно:
Стесненность ОЗП=15%; ЭМ=15%; ЗПМ=15% (Поз. 1-2, 6-16, 3, 5, 4, 17-22) | [8 empty] | 482.29 | 370.93 | 111.38 | 1.05
Перевод в цены 2кв. 2008 года ОЗП=5,647; ЭМ-ЗПМ=3,332; ЗПМ=5,647; МАТ=3,951 (Поз. 1-2, 6-16, 3, 5, 4, 17-22) | [8 empty] | 207933.08 | 13214.95 | 2009.98 | 37.32
Перевод в цены 2 кв. 2008 года ПЗ=4,115 (Поз. 23-25) | [8 empty] | 98.47
Накладные расходы | [8 empty] | 14380.92
В том числе, справочно:
95%*0,94 ФОТ (от 16104,05) (Поз. 1-2, 6-16, 3, 5, 4, 17-22) | [8 empty] | 14380.92
Сметная прибыль | [8 empty] | 8052.04
В том числе, справочно:
50% ФОТ (от 16104,05) (Поз. 1-2, 6-16, 3, 5, 4, 17-22) | [8 empty] | 8052.04
Итого | [8 empty] | 299496.48 |  |  |  |  | 202.01 |  | 5.52
Непредвиденные затраты 2% | [8 empty] | 5989.93
Итого с непредвиденными | [8 empty] | 305486.41
Стоимость талонов на вывоз мусора:1,2/1,4*111,86руб. | [8 empty] | 95.88
Итого с учетом доп. затрат в тек ценах | [8 empty] | 305582.29
НДС 18% | [8 empty] | 55004.81
ВСЕГО по смете | [8 empty] | 360587.1 |  |  |  |  | 202.01 |  | 5.52
[6 empty] | Составил |  |  | Бармина Г.В.
[6 empty] | Проверил |  |  | Гущина Т.И.