## Локальная смета
| СОГЛАСОВАНО: | [11 empty] | УТВЕРЖДАЮ:
| _____________________________ | [11 empty] | __________________________
| " _____ " ________________ 200_ г. | [11 empty] | "____" ______________200_ г.
Титул "жилой фонд - 2008г." ул. Ушакова, 20
(наименование стройки)
ЛОКАЛЬНЫЙ СМЕТНЫЙ РАСЧЕТ №
(локальная смета)
|  | на | замену системы ХВС, капитальный ремонт
(наименование работ и затрат, наименование объекта)
Основание: дефектная ведомость
|  |  | Сметная стоимость строительных работ ___________________________________________________________ | [5 empty] | ___________________________225723,76 |  | руб.
|  |  | Средства на оплату труда ___________________________________________________________ | [5 empty] | ___________________________45551,35 |  | руб.
|  |  | Сметная трудоемкость ___________________________________________________________ | [5 empty] | ___________________________________________________________523,02 |  | чел.час
Составлен(а) в текущих (прогнозных) ценах по состоянию на 3 квартал 2008 г.
№ пп | Обоснование | Наименование | Ед. изм. | Кол. | Стоимость единицы, руб. |  |  |  | Общая стоимость, руб. |  |  |  | Т/з осн. раб.на ед. | Т/з осн. раб. Всего | Т/з мех. на ед. | Т/з мех. Всего
[5 empty] | Всего | В том числе |  |  | Всего | В том числе
[6 empty] | Осн.З/п | Эк.Маш | З/пМех |  | Осн.З/п | Эк.Маш | З/пМех
1 | 2 | 3 | 4 | 5 | 6 | 7 | 8 | 9 | 10 | 11 | 12 | 13 | 14 | 15 | 16 | 17
Раздел 1. Система ХВС
1 | ТЕРр65-01-01 | Разборка трубопроводов из водогазопроводных труб диаметром до: 32 мм | 100 м трубопроводов | 1.6 | 482.51 | 410.03 | 11.78 | 1.37 | 772.02 | 656.05 | 18.85 | 2.19 | 34.66 | 55.46 | 0.1 | 0.16
2 | ТЕРр65-01-02 | Разборка трубопроводов из водогазопроводных труб диаметром до: 63 мм | 100 м трубопроводов | 0.31 | 830.18 | 705.3 | 20.23 | 2.33 | 257.36 | 218.64 | 6.27 | 0.72 | 59.62 | 18.48 | 0.17 | 0.05
Разводка в муниципальных квартирах.
3 | ТЕР16-04-002-01 | Прокладка трубопроводов водоснабжения из напорных полиэтиленовых труб низкого давления среднего типа наружным диаметром 20 мм КОЭФ. К ПОЗИЦИИ: Новый коэффициент МАТ=0 | 100 м трубопровода | 0.9 | 4061.41 | 2680.48 | 1380.93 | 210.96 | 3655.27 | 2412.43 | 1242.84 | 189.86 | 190.24 | 171.22 | 13.64 | 12.28
4 | СЦМ-103-9001-400 | Трубы полипропиленовые РРRC тип 3, PN-20, Дн=20 х 3,4 мм | 10 м | 8.091 | 68.4 |  |  |  | 553.42
5 | СЦМ-103-9001-468 | Вентиль полипропиленовый 20 мм х 1/2" х 20 мм | шт | 22 | 46.06 |  |  |  | 1013.32
6 | СЦМ-103-9001-445 | Муфта комбинированная разъемная (внутр.резьба), 20 мм х 1/2" (для приватизированных квартир и на водоподогреватели) | шт | 44 | 40.75 |  |  |  | 1793
7 | СЦМ-103-9001-407 | Муфты диам.20мм | шт | 12 | 1.51 |  |  |  | 18.12
8 | СЦМ-103-9001-439 | Муфта комбинированная (внутр.резьба), 20 мм х 1/2" | шт | 18 | 19.24 |  |  |  | 346.32
9 | СЦМ-300-1526 | Краны шаровые cтандартные муфтовые с ручкой-рычагом диаметром 15 мм | шт | 28 | 41.28 |  |  |  | 1155.84
10 | СЦМ-300-1520 | Подводки гибкие армированные резиновые 500 мм (на унитаз и мойку) | шт | 34 | 28.18 |  |  |  | 958.12
11 | СЦМ-103-9001-404 | Скобы диам.20мм | шт | 6 | 9.09 |  |  |  | 54.54
12 | СЦМ-103-9001-418 | Тройники диам.20мм | шт | 18 | 2.58 |  |  |  | 46.44
13 | СЦМ-103-9001-411 | Угольники 90, диам.20мм | шт | 66 | 1.97 |  |  |  | 130.02
14 | СЦМ-103-9001-453 | Угольник комбинированный с креплением (внутр.резьба), 20 мм х 1/2" | шт | 12 | 21.37 |  |  |  | 256.44
15 | ТЕР16-05-001-01 (прим) | Установка стиральных машин КОЭФ. К ПОЗИЦИИ: Новый коэффициент МАТ=0 | 1 шт | 6 | 23.31 | 18.99 | 4.32 |  | 139.86 | 113.94 | 25.92 |  | 1.47 | 8.82 | 0.01 | 0.06
16 | СЦМ-300-1526 | Кран шаровой cтандартный муфтовый с ручкой-рычагом диаметром 15 мм (к стиральной машине) | шт | 6 | 41.28 |  |  |  | 247.68
17 | СЦМ-103-9001-418 | Тройники диам.20мм (для стиральных машин) | шт | 6 | 2.58 |  |  |  | 15.48
18 | СЦМ-103-9001-454 | Муфта комбинированная (наружн.резьба), 20 мм х 1/2" (к стиральной машине | шт | 6 | 20.31 |  |  |  | 121.86
19 | СЦМ-103-9001-428 | Опора 16 мм, 20мм | шт | 72 | 1.01 |  |  |  | 72.72
20 | ТЕР16-04-002-03 | Прокладка трубопроводов водоснабжения из напорных полиэтиленовых труб низкого давления среднего типа наружным диаметром 32 мм КОЭФ. К ПОЗИЦИИ: Новый коэффициент МАТ=0 | 100 м трубопровода | 0.54 | 2212.7 | 1716.16 | 496.54 | 74.2 | 1194.86 | 926.73 | 268.13 | 40.07 | 121.8 | 65.77 | 4.94 | 2.67
21 | СЦМ-103-9001-402 | Трубы полипропиленовые РРRC тип 3, PN-20, Дн=32 х 5,4 мм | 10 м | 5.065 | 168.24 |  |  |  | 852.14
22 | СЦМ-103-9001-426 | Тройники переходные 32 х 20 х 32 мм | шт | 14 | 6.06 |  |  |  | 84.84
23 | СЦМ-103-9001-413 | Угольники 90, диам.32мм | шт | 40 | 4.54 |  |  |  | 181.6
24 | СЦМ-103-9001-423 | Муфты переходные 32 х 20 мм, 32-25 мм | шт | 8 | 2.73 |  |  |  | 21.84
25 | СЦМ-103-9001-470 | Вентиль полипропиленовый 32 мм х 1" х 32 мм (врезки стояков) | шт | 8 | 104.83 |  |  |  | 838.64
26 | СЦМ-103-9001-426 | Тройники переходные 32 х 20 х 32 мм (врезки стояков) | шт | 8 | 6.06 |  |  |  | 48.48
27 | СЦМ-103-9001-468 | Вентиль полипропиленовый 20 мм х 1/2" х 20 мм (врезки стояков) | шт | 8 | 46.06 |  |  |  | 368.48
28 | СЦМ-300-1224 | Крепления для трубопроводов: кронштейны, планки, хомуты | кг | 8.64 | 15.43 |  |  |  | 133.32
29 | ТЕР16-04-002-04 | Прокладка трубопроводов водоснабжения из напорных полиэтиленовых труб низкого давления среднего типа наружным диаметром 40 мм КОЭФ. К ПОЗИЦИИ: Новый коэффициент МАТ=0 | 100 м трубопровода | 0.16 | 2911.66 | 2288.22 | 623.44 | 92.75 | 465.87 | 366.12 | 99.75 | 14.84 | 162.4 | 25.98 | 6.21 | 0.99
30 | СЦМ-103-9001-403 | Трубы полипропиленовые РРRC тип 3, PN-20, Дн=40 х 6,7 мм | 10 м | 1.499 | 282.87 |  |  |  | 424.02
31 | Прайс лист | Тройник 40-32-40 | шт | 4 | 3.66 |  |  |  | 14.64
32 | СЦМ-103-9001-424 | Муфты переходные 40 х 32 мм | шт | 2 | 7.42 |  |  |  | 14.84
33 | СЦМ-103-9001-414 | Угольники 90, диам.40мм | шт | 4 | 8.79 |  |  |  | 35.16
34 | СЦМ-300-1224 | Крепления для трубопроводов: кронштейны, планки, хомуты | кг | 2.56 | 15.43 |  |  |  | 39.5
35 | ТЕР16-04-002-05 | Прокладка трубопроводов водоснабжения из напорных полиэтиленовых труб низкого давления среднего типа наружным диаметром 50 мм КОЭФ. К ПОЗИЦИИ: Новый коэффициент МАТ=0 | 100 м трубопровода | 0.2 | 3388.27 | 1994.02 | 1394.25 | 211.59 | 677.65 | 398.8 | 278.85 | 42.32 | 141.52 | 28.3 | 13.8 | 2.76
36 | Прайс лист | Трубы полипропиленовые РРRC тип 3, PN-20, Дн=50 х 6,7 мм | 10м | 1.892 | 219.27 |  |  |  | 414.86
37 | Прайс лист | Угольник 90град 50мм | шт | 8 | 5.04 |  |  |  | 40.32
38 | Прайс лист | Муфта переходная 50-40 | шт | 1 | 2.19 |  |  |  | 2.19
39 | Прайс лист | Муфта переходная 50-63 | шт | 1 | 4.4 |  |  |  | 4.4
40 | СЦМ-300-1224 | Крепления для трубопроводов: кронштейны, планки, хомуты | кг | 3.2 | 15.43 |  |  |  | 49.38
41 | ТЕР16-04-002-06 | Прокладка трубопроводов водоснабжения из напорных полиэтиленовых труб низкого давления среднего типа наружным диаметром 63 мм КОЭФ. К ПОЗИЦИИ: Новый коэффициент МАТ=0 | 100 м трубопровода | 0.11 | 3309.02 | 1914.77 | 1394.25 | 211.59 | 363.99 | 210.62 | 153.37 | 23.27 | 141.52 | 15.57 | 13.8 | 1.52
42 | Прайс лист | Трубы полипропиленовые РРRC тип 3, PN-20, Дн=63 х 6,7 мм | 10м | 1.041 | 344.21 |  |  |  | 358.32
43 | Прайс лист | Тройник 63-40-63 | шт | 2 | 16.66 |  |  |  | 33.32
44 | СЦМ-103-9001-424 | Муфты переходные 40 х 32 мм | шт | 2 | 7.42 |  |  |  | 14.84
45 | Прайс лист | Тройник 63-63-63 | шт | 1 | 12.2 |  |  |  | 12.2
46 | ТЕР16-05-001-11 | Установка задвижек фланцевых на трубопроводах из стальных труб диаметром до 50 мм | 1 шт | 1 | 349.55 | 18.99 | 5.09 |  | 349.55 | 18.99 | 5.09 |  | 1.47 | 1.47 | 0.01 | 0.01
47 | Прайс лист | Бурт под фланец 63мм | шт | 2 | 8.74 |  |  |  | 17.48
48 | Прайс лист | Муфта переходная 40-63 | шт | 1 | 3.58 |  |  |  | 3.58
49 | СЦМ-300-1224 | Крепления для трубопроводов: кронштейны, планки, хомуты | кг | 3.63 | 15.43 |  |  |  | 56.01
Раздел 2. Сантехнические приборы.
50 | ТЕРр65-03-07 | Снятие смесителя : без душевой сетки | 100 шт. арматуры | 0.06 | 448.87 | 446.03 | 2.84 | 0.96 | 26.93 | 26.76 | 0.17 | 0.06 | 36.71 | 2.2 | 0.07
51 | ТЕРр65-03-06 | Снятие смесителя : с душевой сеткой | 100 шт. арматуры | 0.06 | 704.36 | 699.48 | 4.88 | 1.64 | 42.26 | 41.97 | 0.29 | 0.1 | 57.57 | 3.45 | 0.12 | 0.01
52 | ТЕРр65-04-01 | Демонтаж санитарных приборов: умывальников и раковин | 100 приборов | 0.06 | 633.85 | 623.29 | 10.56 | 3.56 | 38.03 | 37.4 | 0.63 | 0.21 | 51.3 | 3.08 | 0.26 | 0.02
53 | ТЕРр65-04-03 | Демонтаж санитарных приборов: моек | 100 приборов | 0.06 | 1278.69 | 1246.59 | 32.1 | 10.81 | 76.72 | 74.8 | 1.92 | 0.65 | 102.6 | 6.16 | 0.79 | 0.05
54 | ТЕР17-01-005-01 | Установка моек: на одно отделение | 10 комплектов | 0.6 | 2534.13 | 236.94 | 16.46 | 1.78 | 1520.48 | 142.16 | 9.88 | 1.07 | 17.32 | 10.39 | 0.27 | 0.16
55 | СЦМ-300-1527 | Смесители латунные с гальванопокрытием для мойки настольный с верхней камерой смешения | шт | 6 | 117.5 |  |  |  | 705
56 | ТЕР17-01-001-12 | Установка умывальников одиночных0: без подводки воды | 10 комплектов | 0.6 | 1516.97 | 217.1 | 20.33 | 1.78 | 910.18 | 130.26 | 12.2 | 1.07 | 15.87 | 9.52 | 0.32 | 0.19
57 | ТЕР17-01-002-03 | Установка смесителей | 10 шт | 0.6 | 1283.28 | 95.76 | 0.17 |  | 769.97 | 57.46 | 0.1 |  | 7 | 4.2
58 | СЦМ-300-1527 | Смесители латунные с гальванопокрытием для мойки настольный с верхней камерой смешения | шт | -6 | 117.5 |  |  |  | -705
59 | СЦМ-300-0617 | Смесители общие для ванн и умывальников СМ-ВУ-ШЛР с душевой сеткой на гибком шланге с золотниково-кривошипным переключателем | комплект | 6 | 255.28 |  |  |  | 1531.68
Раздел 3. Общестроительные работы.
60 | ТЕРр57-04-05 | Смена дощатых полов с добавлением новых досок до: 50% | 100 м2 | 0.05 | 4939.87 | 1773.9 | 186.19 | 25.99 | 246.99 | 88.7 | 9.31 | 1.3 | 146 | 7.3 | 2.8 | 0.14
61 | ТЕРр57-04-09 | Смена дощатых полов с добавлением новых досок до: добавлять к 57-4-5 при площади пола до 5 м2 | 100 м2 | 0.05 | 838.35 | 838.35 |  |  | 41.92 | 41.92 |  |  | 69 | 3.45
62 | ТЕР46-03-010-02 | Пробивка в бетонных стенах толщиной 100 мм отверстий площадью до 100 см2 | 100 отверстий | 0.12 | 1898.08 | 479.37 | 1418.71 | 122.98 | 227.77 | 57.52 | 170.25 | 14.76 | 35.43 | 4.25 | 8.99 | 1.08
63 | ТЕР46-03-010-01 | Пробивка в бетонных полах толщиной 100 мм отверстий площадью до 20 см2 | 100 отверстий | 0.26 | 891.72 | 205.25 | 686.47 | 59.51 | 231.85 | 53.37 | 178.48 | 15.47 | 15.17 | 3.94 | 4.35 | 1.13
64 | ТЕР46-03-017-01 | Заделка отверстий, гнезд и борозд в перекрытиях железобетонных площадью до 0,1 м2 | 1 м3 заделки | 0.0884 | 1845.83 | 634.89 | 19.91 |  | 163.17 | 56.12 | 1.76 |  | 55.16 | 4.88 | 0.24 | 0.02
65 | ТЕР46-03-017-03 | Заделка отверстий, гнезд и борозд в стенах и перегородках железобетонных площадью до 0,1 м2 | 1 м3 заделки | 0.012 | 2393.82 | 869.93 | 33.99 |  | 28.73 | 10.44 | 0.41 |  | 75.58 | 0.91 | 0.43 | 0.01
Раздел 4. Вывоз мусора.
66 | СЦП1-3-26 | Погрузочные работы при автомобильных перевозках: Мусор строительный | за т груза | 1.5 | 1.78 |  |  |  | 2.67
67 | СЦП3-3-25-1 | Перевозка навалочных грузов автомобилями-самосвалами (работающими вне карьеров), расстояние перевозки 25 км: класс груза 1 | 1 т | 1.5 | 22.04 |  | 22.04 |  | 33.06 |  | 33.06
68 | СЦП1-4-26 | Разгрузочные работы при автомобильных перевозках: Мусор строительный | за т груза | 1.5 | 2.52 |  |  |  | 3.78
Итого прямые затраты по смете в ценах 2001г. | [8 empty] | 24620.34 | 6141.2 | 2517.53 | 347.96 |  | 454.8 |  | 23.31
Итого прямые затраты по смете с учетом коэффициентов к итогам | [8 empty] | 123969.98 | 43108.76 | 10910.48 | 2442.59 |  | 523.02 |  | 23.31
В том числе, справочно:
Стесненность ОЗП=15%; ЭМ=15%; ЗПМ=15%; ТЗ=15% (Поз. 1-2, 50-53, 3-49, 54-65) | [8 empty] | 1293.86 | 921.18 | 372.67 | 52.19 |  | 68.22
Коэффициенты пересчета в текущие цены ОЗП=6,104; ЭМ-ЗПМ=3,433; ЗПМ=6,104; МАТ=4,375 (Поз. 1-2, 50-53, 3-49, 54-65) | [8 empty] | 97915.32 | 36046.39 | 8020.27 | 2042.42
Коэффициент пересчета в текущие цены для перевозок ПЗ=4,555 (Поз. 66, 68, 67) | [8 empty] | 140.46
Накладные расходы | [8 empty] | 40677.35
В том числе, справочно:
95%*0,94 ФОТ (от 45551,35) (Поз. 1-2, 50-53, 3-49, 54-65) | [8 empty] | 40677.35
Сметная прибыль | [8 empty] | 22775.68
В том числе, справочно:
50% ФОТ (от 45551,35) (Поз. 1-2, 50-53, 3-49, 54-65) | [8 empty] | 22775.68
Итоги по смете:
Итого | [8 empty] | 187423.01 |  |  |  |  | 523.02 |  | 23.31
В том числе:
Материалы | [8 empty] | 69803.83
Машины и механизмы | [8 empty] | 10910.48
ФОТ | [8 empty] | 45551.35
Накладные расходы | [8 empty] | 40677.35
Сметная прибыль | [8 empty] | 22775.68
Непредвиденные затраты 2% | [8 empty] | 3748.46
Итого с непредвиденными | [8 empty] | 191171.47
Стоимость талонов на вывоз мусора (1,5/1,4*111,86 = 119,85 руб.) | [8 empty] | 119.85
Итого с учетом доп. затрат в тек ценах | [8 empty] | 191291.32
НДС 18% | [8 empty] | 34432.44
ВСЕГО по смете | [8 empty] | 225723.76 |  |  |  |  | 523.02 |  | 23.31
Составил Березовская Л.М.
Проверил Гущина Т.И.