## Локальная смета
| СОГЛАСОВАНО: | [11 empty] | УТВЕРЖДАЮ:
| _____________________________ | [11 empty] | __________________________
| " _____ " ________________ 200_ г. | [11 empty] | "____" ______________200_ г.
Челюскинцев,21
(наименование стройки)
ЛОКАЛЬНЫЙ СМЕТНЫЙ РАСЧЕТ №
(локальная смета)
на капитальный ремонт насосной станции холодного водоснабжения ж.д. по адресу: ул.Челюскинцев,21. Силовое электрооборудование и автоматизация.
(наименование работ и затрат, наименование объекта)
|  |  | Основание: | [6 empty] | проект №68-2008-ЭМ,АТМ
|  |  | Сметная стоимость монтажных работ ___________________________________________________________ | [5 empty] | ___________________________447954,89 |  | руб.
|  |  | Средства на оплату труда ___________________________________________________________ | [5 empty] | ___________________________24435,41 |  | руб.
|  |  | Сметная трудоемкость ___________________________________________________________ | [5 empty] | ___________________________________________________________222,27 |  | чел.час
Составлен(а) в текущих (прогнозных) ценах по состоянию на _4кв.______2008_ г.
№ пп | Обоснование | Наименование | Ед. изм. | Кол. | Стоимость единицы, руб. |  |  |  | Общая стоимость, руб. |  |  |  | Т/з осн. раб.на ед. | Т/з осн. раб. Всего | Т/з мех. на ед. | Т/з мех. Всего
[5 empty] | Всего | В том числе |  |  | Всего | В том числе
[6 empty] | Осн.З/п | Эк.Маш | З/пМех |  | Осн.З/п | Эк.Маш | З/пМех
1 | 2 | 3 | 4 | 5 | 6 | 7 | 8 | 9 | 10 | 11 | 12 | 13 | 14 | 15 | 16 | 17
Раздел 1. Силовое электрооборудование
1 | ТЕРм08-01-102-01 | Шкаф управления и регулирования | шкаф | 1 | 532.96 | 199.73 | 185.14 | 14.7 | 532.96 | 199.73 | 185.14 | 14.7 | 14.6 | 14.6 | 1.6 | 1.6
2 | Прайс | Вводно-распределительное устройство ВРУ ,ПР8253 с АВР и счетчиком | шт | 1 | 22781.5 |  |  |  | 22781.5
3 | ТЕРм08-03-600-02 | Счетчики, устанавливаемые на готовом основании: трехфазные | шт. | 1 | 14.93 | 12.26 | 2.31 | 0.18 | 14.93 | 12.26 | 2.31 | 0.18 | 0.87 | 0.87 | 0.02 | 0.02
4 | ТЕРм08-03-524-10 | Ящик с одним треполюсным рубильником,или с трехполюсным рубильником и тремя предохранителями,или с тремя блоками "предохранитель-выключатель",или с тремя предохранителями,устанавливаемый на конструкции на стене или колонне, на ток: до 100А | шт. | 1 | 350.66 | 40.72 | 4.33 | 0.18 | 350.66 | 40.72 | 4.33 | 0.18 | 2.89 | 2.89 | 0.02 | 0.02
5 | Прайс | Ящик Я5411-1874 | шт | 1 | 2608.5 |  |  |  | 2608.5
6 | ТЕРм08-03-530-04 | Пускатель магнитный общего назначения отдельностоящий, устанавливаемый на конструкции на стене или колонне на ток, А, до: 40 | шт. | 2 | 191.98 | 41.91 | 2.77 | 0.11 | 383.96 | 83.82 | 5.54 | 0.22 | 3.17 | 6.34 | 0.012 | 0.02
7 | Прайс | Пускатель КМИ 11260 | шт | 2 | 121 |  |  |  | 242
8 | ТЕРм08-02-409-01 | Труба винипластовая по установленным конструкциям, по стенам и колоннам с креплением скобами, диаметр, мм, до: 25 | 100 м | 1.14 | 2143.17 | 318.44 | 631.8 | 292.43 | 2443.21 | 363.02 | 720.25 | 333.37 | 23.8 | 27.13 | 16 | 18.24
9 | СЦМ-300-9920-1 | Трубки защитные гофрированные диаметром 20 мм | м | 114 | 4.95 |  |  |  | 564.3
10 | ТЕРм08-02-412-02 | Затягивание проводов в проложенные трубы и металлические рукава. Провод первый одножильный или многожильный в общей оплетке, суммарное сечение, мм2, до: 6 | 100 м | 1.14 | 353.18 | 90.18 | 4.63 | 0.37 | 402.63 | 102.81 | 5.28 | 0.42 | 6.74 | 7.68 | 0.04 | 0.05
11 | ТЕРм08-02-407-06 | Труба стальная по установленным конструкциям, в готовых бороздах, по основанию пола, диаметр, мм, до: 25 | 100 м | 0.27 | 1318.98 | 254.22 | 151.78 | 8.64 | 356.12 | 68.64 | 40.98 | 2.33 | 19 | 5.13 | 0.94 | 0.25
12 | СЦМ-103-0015 | Трубы водогазопроводные стальные сварные с резьбой черные обыкновенные (неоцинкованные) диаметр условного прохода 25 мм, толщина стенки 3.2 мм | м | 27 | 19.09 |  |  |  | 515.43
13 | ТЕРм08-02-412-01 | Затягивание проводов в проложенные трубы и металлические рукава. Провод первый одножильный или многожильный в общей оплетке, суммарное сечение, мм2, до: 2,5 | 100 м | 0.31 | 335.62 | 75.06 | 2.31 | 0.18 | 104.04 | 23.27 | 0.72 | 0.06 | 5.61 | 1.74 | 0.02 | 0.01
14 | ТЕРм08-02-411-04 | Ввод гибкий, наружный диаметр металлорукава, мм, до: 27 | 1 ввод | 4 | 57.72 | 13.78 |  |  | 230.88 | 55.12 |  |  | 1.03 | 4.12
15 | Прайс | Ввод гибкий К1082 У3 | шт | 4 | 28.5 |  |  |  | 114
16 | СЦМ-500-9090 | Профиль монтажный ZП 25*25 | шт | 2 | 95.17 |  |  |  | 190.34
17 | СЦМ-500-9816 | Полоса монтажная К202 У3 | м | 10 | 16.15 |  |  |  | 161.5
18 | СЦМ-501-0586-78 | Кабели силовые на напряжение 660 В с медными жилами с поливинилхлоридной изоляцией и оболочкой марки ВВГ 5х1.5 мм2 | 1000 м | 0.042 | 9387.93 |  |  |  | 394.29
19 | СЦМ-501-0586-80 | Кабели силовые на напряжение 660 В с медными жилами с поливинилхлоридной изоляцией и оболочкой марки ВВГ 5х4 мм2 | 1000 м | 0.07 | 19450.13 |  |  |  | 1361.51
20 | СЦМ-501-0586-79 | Кабели силовые на напряжение 660 В с медными жилами с поливинилхлоридной изоляцией и оболочкой марки ВВГ 5х2.5 мм2 | 1000 м | 0.033 | 12888.95 |  |  |  | 425.34
21 | ТЕРм08-02-405-01 | Провод по установленным стальным конструкциям и панелям, сечение, мм2, до: 16 | 100 м | 0.1 | 1556.12 | 512.45 | 130.66 | 4.6 | 155.61 | 51.25 | 13.07 | 0.46 | 38.3 | 3.83 | 0.5 | 0.05
22 | СЦМ-507-0249 | Провода силовые для электрических установок на напряжение до 450 В с медной жилой марки ПВ1, сечением 4 мм2 | 1000 м | 0.01 | 2456.56 |  |  |  | 24.57
Итого прямые затраты по разделу в ценах 2001г. | [8 empty] | 34358.28 | 1000.64 | 977.62 | 351.92 |  | 74.33 |  | 20.26
Итого прямые затраты по разделу с учетом коэффициентов к итогам | [8 empty] | 156945.4 | 7866.46 | 5441.17 | 2766.6 |  | 85.48 |  | 20.26
Накладные расходы | [8 empty] | 9495.32
Сметная прибыль | [8 empty] | 6911.49
Итоги по разделу 1 Силовое электрооборудование :
Итого Поз. 1-22 | [8 empty] | 34358.28 | 1000.64 | 977.62 | 351.92 |  | 74.33 |  | 20.26
Всего с учетом "Стесненность ОЗП=15%; ЭМ=15%; ЗПМ=15%; ТЗ=15%" | [8 empty] | 34655.02 | 1150.74 | 1124.26 | 404.71 |  | 85.48 |  | 20.26
Всего с учетом "Перевод в цены 2008.4кв. ОЗП=6,836; ЭМ-ЗПМ=3,717; ЗПМ=6,836; МАТ=4,436" | [8 empty] | 156945.4 | 7866.46 | 5441.17 | 2766.6 |  | 85.48 |  | 20.26
Накладные расходы 95%*0,94 ФОТ (от 10 633,06) | [8 empty] | 9495.32
Сметная прибыль 65% ФОТ (от 10 633,06) | [8 empty] | 6911.49
Итого c накладными и см. прибылью | [8 empty] | 173352.21 |  |  |  |  | 85.48 |  | 20.26
В том числе:
Материалы | [8 empty] | 143637.77
Машины и механизмы | [8 empty] | 5441.17
ФОТ | [8 empty] | 10633.06
Накладные расходы | [8 empty] | 9495.32
Сметная прибыль | [8 empty] | 6911.49
Итого по разделу 1 Силовое электрооборудование | [8 empty] | 173352.21 |  |  |  |  | 85.48 |  | 20.26
Раздел 2. Автоматизация
23 | ТЕРм11-06-001-01 | Щит, масса, кг, до: 50 | шт. | 2 | 191.88 | 64.94 | 9.33 | 0.74 | 383.76 | 129.88 | 18.66 | 1.48 | 5.15 | 10.3 | 0.07 | 0.14
24 | Прайс | Щит управления ЩУ1 | шт | 1 | 21481 |  |  |  | 21481
25 | Прайс | Щит управления ЩУ2 | шт | 1 | 6210.7 |  |  |  | 6210.7
26 | ТЕРм11-02-002-01 | Приборы, устанавливаемые на фланцевых соединениях, масса, кг, до: 1,5 | шт. | 3 | 30.91 | 29.03 |  |  | 92.73 | 87.09 |  |  | 2.06 | 6.18
27 | Прайс | Манометр показывающий сигнализирующий ДМ2010 0-10кгс/см2 | шт | 1 | 175.5 |  |  |  | 175.5
28 | Прайс | Манометр показывающий сигнализирующий ДМ2010 0-16кгс/см2 | шт | 2 | 196.98 |  |  |  | 393.96
29 | ТЕРм11-02-002-02 | Приборы, устанавливаемые на фланцевых соединениях, масса, кг, до: 5 | шт. | 1 | 45.6 | 43.4 |  |  | 45.6 | 43.4 |  |  | 3.08 | 3.08
30 | Прайс | Датчик давления МВS 3000 | шт | 1 | 1150 |  |  |  | 1150
31 | ТЕРм08-02-409-01 | Труба винипластовая по установленным конструкциям, по стенам и колоннам с креплением скобами, диаметр, мм, до: 25 | 100 м | 0.5 | 2143.17 | 318.44 | 631.8 | 292.43 | 1071.59 | 159.22 | 315.9 | 146.22 | 23.8 | 11.9 | 16 | 8
32 | СЦМ-300-9920-1 | Трубки защитные гофрированные диаметром 20 мм | м | 50 | 4.95 |  |  |  | 247.5
33 | ТЕРм08-02-407-06 | Труба стальная по установленным конструкциям, в готовых бороздах, по основанию пола, диаметр, мм, до: 25 | 100 м | 0.82 | 1318.98 | 254.22 | 151.78 | 8.64 | 1081.56 | 208.46 | 124.46 | 7.08 | 19 | 15.58 | 0.94 | 0.77
34 | СЦМ-103-0014 | Трубы водогазопроводные стальные сварные с резьбой черные обыкновенные (неоцинкованные) диаметр условного прохода 20 мм, толщина стенки 2.8 мм | м | 12 | 13.27 |  |  |  | 159.24
35 | СЦМ-103-0013 | Трубы водогазопроводные стальные сварные с резьбой черные обыкновенные (неоцинкованные) диаметр условного прохода 15 мм, толщина стенки 2.8 мм | м | 70 | 10.23 |  |  |  | 716.1
35.1 | ТЕРм08-02-411-01 | Рукав металлический, наружный диаметр, мм, до: 48 | 100 м | 0.2 | 3184.47 | 464.29 | 247.38 | 4.04 | 636.89 | 92.86 | 49.48 | 0.81 | 34.7 | 6.94 | 0.44 | 0.09
35.2 | СЦМ-101-2161 | Рукава металлические диаметром 15 мм РЗ-Ц-Х | м | 20 | 8.93 |  |  |  | 178.6
36 | ТЕРм08-02-412-02 | Затягивание проводов в проложенные трубы и металлические рукава. Провод первый одножильный или многожильный в общей оплетке, суммарное сечение, мм2, до: 6 | 100 м | 2.8 | 353.18 | 90.18 | 4.63 | 0.37 | 988.9 | 252.5 | 12.96 | 1.04 | 6.74 | 18.87 | 0.04 | 0.11
37 | ТЕРм10-08-019-01 | Коробка ответвительная на стене | шт. | 1 | 7.18 | 6.95 |  |  | 7.18 | 6.95 |  |  | 0.5 | 0.5
38 | Прайс | Коробка соединительная К-614У | шт | 1 | 163.7 |  |  |  | 163.7
39 | СЦМ-507-0586-66 | Провода силовые для электрических установок с поливинилхлоридной изоляцией на напряжение до 380 В марки ПВС 4х0.75 мм2 | 1000 м | 0.04 | 4153.69 |  |  |  | 166.15
40 | СЦМ-507-0586-62 | Провода силовые для электрических установок с поливинилхлоридной изоляцией на напряжение до 380 В марки ПВС 3х0.75 мм2 | 1000 м | 0.13 | 3305.66 |  |  |  | 429.74
41 | СЦМ-508-0586-3 | Шнуры гибкие марки ШВВП 2х0.75 мм2 | 1000 м | 0.11 | 2166.35 |  |  |  | 238.3
42 | СЦМ-500-9090 | Профиль монтажный К241 У2 | шт | 6 | 95.17 |  |  |  | 571.02
43 | СЦМ-500-9089 | Полоса перфорированная К202 У2 | шт | 8 | 70.79 |  |  |  | 566.32
44 | ТЕРм08-02-144-01 | Присоединение к зажимам жил проводов или кабелей, сечение, мм2, до: 2,5 ( к щитам управления,задвижке, манометрам,двигателям насосов) | 100 шт. | 0.8 | 164.16 | 164.16 |  |  | 131.33 | 131.33 |  |  | 12 | 9.6
45 | ТЕРм08-03-532-04 | Пост управления кнопочный общего назначения, устанавливаемый на конструкции на стене или колонне, количество элементов поста, до: 3 (дистанционное включение насосов пожаротушения,установить у пожарных щитов) | шт. | 20 | 148.63 | 24.35 | 1.61 | 0.02 | 2972.6 | 487 | 32.2 | 0.4 | 1.8 | 36 | 0.002 | 0.04
46 | Прайс | Кнопки управления КЕ 011У3,исп.2,красный | шт | 20 | 9.4 |  |  |  | 188
Итого прямые затраты по разделу в ценах 2001г. | [8 empty] | 40447.97 | 1598.69 | 553.66 | 157.03 |  | 118.95 |  | 9.15
Итого прямые затраты по разделу с учетом коэффициентов к итогам | [8 empty] | 185377.23 | 12567.98 | 2929.88 | 1234.44 |  | 136.79 |  | 9.15
Накладные расходы | [8 empty] | 12027.61
Сметная прибыль | [8 empty] | 8865.91
Итоги по разделу 2 Автоматизация :
Монтаж оборудования | [8 empty] | 146062.57 |  |  |  |  | 23.07 |  | 0.14
Электромонтажные работы на других объектах | [8 empty] | 60208.18 |  |  |  |  | 113.72 |  | 9.01
Итого | [8 empty] | 206270.75 |  |  |  |  | 136.79 |  | 9.15
В том числе:
Материалы | [8 empty] | 169879.37
Машины и механизмы | [8 empty] | 2929.88
ФОТ | [8 empty] | 13802.42
Накладные расходы | [8 empty] | 12027.61
Сметная прибыль | [8 empty] | 8865.91
Итого по разделу 2 Автоматизация | [8 empty] | 206270.75 |  |  |  |  | 136.79 |  | 9.15
ИТОГИ ПО СМЕТЕ:
Итого прямые затраты по смете в ценах 2001г. | [8 empty] | 74806.25 | 2599.33 | 1531.28 | 508.95 |  | 193.28 |  | 29.41
Итого прямые затраты по смете с учетом коэффициентов к итогам | [8 empty] | 342322.56 | 20434.37 | 8371.05 | 4001.04 |  | 222.27 |  | 29.41
В том числе, справочно:
Стесненность ОЗП=15%; ЭМ=15%; ЗПМ=15%; ТЗ=15% (Поз. 1-22, 31-35.2, 36, 44-46, 23-30, 37-43) | [8 empty] | 619.59 | 389.9 | 229.69 | 76.34 |  | 28.992
Перевод в цены 2008.4кв. ОЗП=6,836; ЭМ-ЗПМ=3,717; ЗПМ=6,836; МАТ=4,436 (Поз. 1-22, 31-35.2, 36, 44-46, 23-30, 37-43) | [8 empty] | 266896.72 | 17445.15 | 6610.07 | 3415.75
Накладные расходы | [8 empty] | 21522.87
В том числе, справочно:
80%*0,94 ФОТ (от 2113,14) (Поз. 23-30, 37-43) | [8 empty] | 1589.08
95%*0,94 ФОТ (от 22322,27) (Поз. 1-22, 31-35.2, 36, 44-46) | [8 empty] | 19933.79
Сметная прибыль | [8 empty] | 15777.36
В том числе, справочно:
60% ФОТ (от 2113,14) (Поз. 23-30, 37-43) | [8 empty] | 1267.88
65% ФОТ (от 22322,27) (Поз. 1-22, 31-35.2, 36, 44-46) | [8 empty] | 14509.48
Итого | [8 empty] | 379622.79 |  |  |  |  | 222.27 |  | 29.41
НДС 18% | [8 empty] | 68332.1
ВСЕГО по смете | [8 empty] | 447954.89 |  |  |  |  | 222.27 |  | 29.41
Составил Прокопович Т.В.
Проверил