## Локальная смета
| СОГЛАСОВАНО: | [11 empty] | УТВЕРЖДАЮ:
| _____________________________ | [11 empty] | __________________________
| " _____ " ________________ 200_ г. | [11 empty] | "____" ______________200_ г.
Челюскинцев,21
(наименование стройки)
ЛОКАЛЬНЫЙ СМЕТНЫЙ РАСЧЕТ №
(локальная смета)
на капитальный ремонт насосной станции холодного водоснабжения в ж.д. по адресу: ул.Челюскинцев,21. Пусконаладочные работы
(наименование работ и затрат, наименование объекта)
|  |  | Основание: | [6 empty] | проект №68-2008-ЭМ.АРМ
|  |  | Сметная стоимость прочих ___________________________________________________________ | [5 empty] | ___________________________22344,57 |  | руб.
|  |  | Средства на оплату труда ___________________________________________________________ | [5 empty] | ___________________________9416,25 |  | руб.
|  |  | Сметная трудоемкость ___________________________________________________________ | [5 empty] | ___________________________________________________________92,5 |  | чел.час
Составлен(а) в текущих (прогнозных) ценах по состоянию на _4кв.______2008_ г.
№ пп | Обоснование | Наименование | Ед. изм. | Кол. | Стоимость единицы, руб. |  |  |  | Общая стоимость, руб. |  |  |  | Т/з осн. раб.на ед. | Т/з осн. раб. Всего | Т/з мех. на ед. | Т/з мех. Всего
[5 empty] | Всего | В том числе |  |  | Всего | В том числе
[6 empty] | Осн.З/п | Эк.Маш | З/пМех |  | Осн.З/п | Эк.Маш | З/пМех
1 | 2 | 3 | 4 | 5 | 6 | 7 | 8 | 9 | 10 | 11 | 12 | 13 | 14 | 15 | 16 | 17
Раздел 1. Новый Раздел
1 | ТЕРп01-11-013-01 | Замер полного сопротивления цепи "фаза-нуль" | токоприемник | 9 | 27.29 | 27.29 |  |  | 245.61 | 245.61 |  |  | 1.5 | 13.5
2 | ТЕРп01-11-028-01 | Измерение сопротивления изоляции мегаомметром: кабельных и других линий напряжением до 1 кВ, предназначенных для передачи электроэнергии к распределительным устройствам, щитам, шкафам, коммутационным аппаратам и электропотребителям | линия | 30 | 7.28 | 7.28 |  |  | 218.4 | 218.4 |  |  | 0.4 | 12
3 | ТЕРп01-11-024-01 | Фазировка электрической линии или трансформатора с сетью напряжением, кВ: до 1 | фазировка | 7 | 18.19 | 18.19 |  |  | 127.33 | 127.33 |  |  | 1 | 7
4 | ТЕРп01-09-011-01 | Функциональная группа с общим числом элементов и органов настройки до: 3 | шт. | 3 | 376.4 | 376.4 |  |  | 1129.2 | 1129.2 |  |  | 20 | 60
Итого прямые затраты по смете в ценах 2001г. | [8 empty] | 1720.54 | 1720.54 |  |  |  | 92.5
Итого прямые затраты по смете с учетом коэффициентов к итогам | [8 empty] | 9416.25 | 9416.25 |  |  |  | 92.5
В том числе, справочно:
Стесненность ОЗП=15%; ЭМ=15%; ЗПМ=15% (Поз. 1-4) | [8 empty] | 258.08 | 258.08
Перевод в цены 2008г.4кв. ПЗ=4,759; ОЗП=4,759; ЭМ=4,759; ЗПМ=4,759; МАТ=4,759 (Поз. 1-4) | [8 empty] | 7437.63 | 7437.63
Накладные расходы | [8 empty] | 5753.33
В том числе, справочно:
65%*0,94 ФОТ (от 9416,25) (Поз. 1-4) | [8 empty] | 5753.33
Сметная прибыль | [8 empty] | 3766.5
В том числе, справочно:
40% ФОТ (от 9416,25) (Поз. 1-4) | [8 empty] | 3766.5
Итого c накладными и см. прибылью | [8 empty] | 18936.08 |  |  |  |  | 92.5
НДС 18% | [8 empty] | 3408.49
ВСЕГО по смете | [8 empty] | 22344.57 |  |  |  |  | 92.5
Составил Прокопович Т.В.
Проверил