## Локальная смета
| СОГЛАСОВАНО: | [11 empty] | УТВЕРЖДАЮ:
| _____________________________ | [11 empty] | __________________________
| " _____ " ________________ 200_ г. | [11 empty] | "____" ______________200_ г.
2008г. Жилой фонд. Свердловский район
(наименование стройки)
ЛОКАЛЬНЫЙ СМЕТНЫЙ РАСЧЕТ №
(локальная смета)
|  | на | Фонтанная,14. Защита стен машинных отделений, Общестроительные работы
(наименование работ и затрат, наименование объекта)
Основание: Дефектная ведомость, узел устройства выхода на кровлю, служебная Бураковой О.Н. от 18.05.07г..
|  |  | Сметная стоимость строительных работ ___________________________________________________________ | [5 empty] | ___________________________222036,91 |  | руб.
|  |  | Средства на оплату труда ___________________________________________________________ | [5 empty] | ___________________________34034,81 |  | руб.
|  |  | Сметная трудоемкость ___________________________________________________________ | [5 empty] | ___________________________________________________________449,55 |  | чел.час
Составлен(а) в текущих (прогнозных) ценах по состоянию на 2-й квартал 2008г.
№ пп | Обоснование | Наименование | Ед. изм. | Кол. | Стоимость единицы, руб. |  |  |  | Общая стоимость, руб. |  |  |  | Т/з осн. раб.на ед. | Т/з осн. раб. Всего | Т/з мех. на ед. | Т/з мех. Всего
[5 empty] | Всего | В том числе |  |  | Всего | В том числе
[6 empty] | Осн.З/п | Эк.Маш | З/пМех |  | Осн.З/п | Эк.Маш | З/пМех
1 | 2 | 3 | 4 | 5 | 6 | 7 | 8 | 9 | 10 | 11 | 12 | 13 | 14 | 15 | 16 | 17
Раздел 1. Новый Раздел
1 | ТЕРр61-07-01 | Ремонт штукатурки откосов внутри здания по камню и бетону цементно-известковым раствором прямолинейных | 100 м2 отремонтированной поверхности | 0,0756 7,56/100 | 6916.33 | 4887.85 | 47.13 | 15.87 | 522.87 | 369.52 | 3.56 | 1.2 | 383.06 | 28.96 | 1.16 | 0.09
2 | ТЕР12-01-010-01 | Устройство мелких покрытий (брандмауэры, парапеты, свесы и т.п.) из листовой оцинкованной стали (сливы на окна выходов на кровлю) | 100 м2 покрытия | 0,0096 0,96/100 | 8320.86 | 1369.91 | 23.38 | 3.14 | 79.88 | 13.15 | 0.22 | 0.03 | 112.75 | 1.08 | 0.27
3 | ТЕР12-01-010-01 | Устройство мелких покрытий (брандмауэры, парапеты, свесы и т.п.) из листовой оцинкованной стали (сливы по 3-м сторонам выходов на кровлю шириной 300мм) | 100 м2 покрытия | 0,0096 0,96/100 | 8320.86 | 1369.91 | 23.38 | 3.14 | 79.88 | 13.15 | 0.22 | 0.03 | 112.75 | 1.08 | 0.27
4 | ТЕР12-01-002-09 | Устройство кровель плоских из наплавляемых материалов в два слоя | 100 м2 кровли | 0,828 82,8*1/100 | 8711.42 | 192.14 | 26.15 | 3.14 | 7213.06 | 159.09 | 21.65 | 2.6 | 14.36 | 11.89 | 0.29 | 0.24
5 | ТЕРр61-02-09 | Ремонт штукатурки цоколя выходов на кровлю по камню и бетону цементно-известковым раствором, площадью отдельных мест до 10 м2 толщиной слоя до 20 мм | 100 м2 отремонтированной поверхности | 1,0368 103,68/100 | 2999.89 | 1981.03 | 27.22 | 9.17 | 3110.29 | 2053.93 | 28.22 | 9.51 | 157.1 | 162.88 | 0.67 | 0.69
6 | ТЕР12-01-004-02 | Разборка примыканий рулонных и мастичных кровель к стенам и парапетам высотой более 600 мм с одним фартуком КОЭФ. К ПОЗИЦИИ: Демонтаж ОЗП=0,6; ЭМ=0,6; ЗПМ=0,6; МАТ=0; ТЗ=0,6; ТЗМ=0,6 | 100 м примыканий | 1,152 115,2/100 | 466.94 | 372.18 | 94.76 | 3.4 | 537.91 | 428.75 | 109.16 | 3.92 | 28.48 | 32.81 | 0.32 | 0.37
7 | ТЕР12-01-004-02 | Устройство примыканий рулонных и мастичных кровель к стенам и парапетам высотой более 600 мм с одним фартуком | 100 м примыканий | 1,152 115,2/100 | 6993.55 | 620.3 | 157.93 | 5.66 | 8056.57 | 714.59 | 181.94 | 6.52 | 47.46 | 54.67 | 0.53 | 0.61
8 | ТЕР16-04-001-02 | Прокладка трубопроводов канализации из полиэтиленовых труб высокой плотности диаметром 100 мм | 100 м трубопровода | 0,084 8,4/100 | 9598.52 | 867.94 | 22.85 | 0.94 | 806.28 | 72.91 | 1.92 | 0.08 | 61.6 | 5.17 | 0.28 | 0.02
9 | СЦМ-300-9490-15 | Части фасонные из полиэтилена (отводы 110-135 ) | шт | 24 | 22.55 |  |  |  | 541.2
10 | ТЕРр65-38-02прим. | Установка частей канализационного стояка флюгарки | 1 шт. | 12 | 95.09 | 16.33 |  |  | 1141.08 | 195.96 |  |  | 1.38 | 16.56
11 | ТЕРр56-07-02 | Устройство форточек в оконных переплетах остекленных створных | 100 шт. форточек | 0,12 12/100 | 8789.19 | 5754.4 | 17.78 | 2.6 | 1054.7 | 690.53 | 2.13 | 0.31 | 435.28 | 52.23 | 0.32 | 0.04
12 | ТЕРр53-21-06 | Ремонт и восстановление герметизации горизонтальных и вертикальных стыков стеновых панелей мастикой вулканизирующейся тиоколовой или монтажной пеной типа "Markoflex", "Soudal", "Neo Flex", "Chemlux", "Paso" и т.п. | 100 м восстановленной герметизации стыков | 1,578 157,8/100 | 2645.95 | 407.81 | 1008.59 | 183.7 | 4175.31 | 643.52 | 1591.56 | 289.88 | 29.36 | 46.33 | 11.82 | 18.65
13 | СЦЭМ-03-1050 | Вышки телескопические 25 м | м-час | -9.0419 | 98.28 |  | 98.28 | 15.72 | -888.64 |  | -888.64 | -142.14
14 | ТЕР07-05-039-12 | Устройство солнцезащиты полимерцементным составом КОЭФ. К ПОЗИЦИИ: Новый коэффициент МАТ=0 | 100 м шва | 1,578 157,8/100 | 635.68 | 244.89 | 390.79 |  | 1003.1 | 386.44 | 616.66 |  | 18.1 | 28.56 | 0.05 | 0.08
15 | ИКС-ПРАЙС | Мастика "Гермабутил" | кг | 43,395 157,8*0,1*2,75 | 23.3 |  |  |  | 1011.1
16 | ТЕР09-03-029-01прим. | Монтаж лестниц прямолинейных и криволинейных (спуск на кровлю) | 1 т конструкций | 0.21 | 1293.28 | 433.11 | 754.55 | 77.4 | 271.59 | 90.95 | 158.46 | 16.25 | 32.37 | 6.8 | 5.83 | 1.22
17 | СЦМ-101-1714 | Болты строительные с гайками и шайбами | т | 0.01 | 17127 |  |  |  | 171.27
18 | СЦМ-201-9002 | Конструкции стальные | т | 0.21 | 7793.05 |  |  |  | 1636.54
19 | ТЕРр61-01-01прим. | Сплошная затирка по кирпичу цементно-известковым раствором возле вытяжных труб канализационных стояков | 100 м2 поверхности | 0,018 1,8/100 | 603.29 | 349.93 | 13 | 4.38 | 10.86 | 6.3 | 0.23 | 0.08 | 29.58 | 0.53 | 0.32 | 0.01
Вывоз мусора.
20 | СЦП1-3-26 | Погрузочные работы при автомобильных перевозках Мусор строительный | за т груза | 4.1 | 1.78 |  |  |  | 7.3
21 | СЦП3-3-25-1 | Перевозка навалочных грузов автомобилями-самосвалами (работающими вне карьеров), расстояние перевозки 25 км класс груза 1 | 1 т | 4.1 | 22.04 |  | 22.04 |  | 90.36 |  | 90.36
22 | СЦП1-4-26 | Разгрузочные работы при автомобильных перевозках Мусор строительный | за т груза | 4.1 | 2.52 |  |  |  | 10.33
Итого прямые затраты по смете в ценах 2001г. | [8 empty] | 30642.84 | 5838.79 | 1917.65 | 188.27 |  | 449.55 |  | 22.02
Итого прямые затраты по смете с учетом коэффициентов к итогам | [8 empty] | 130294.93 | 32971.65 | 6614.74 | 1063.16 |  | 449.55 |  | 22.02
В том числе, справочно:
Перевод в цены 2кв. 2008г. ОЗП=5,647; ЭМ-ЗПМ=3,332; ЗПМ=5,647; МАТ=3,951 (Поз. 1, 5, 19, 2-4, 6-18) | [8 empty] | 99315.7 | 27132.86 | 4697.09 | 874.89
Перевозка автотранспортом грунта и строительного мусора 2кв. 2008г. ПЗ=4,115 (Поз. 20, 22, 21) | [8 empty] | 336.39
Накладные расходы | [8 empty] | 30393.08
В том числе, справочно:
95%*0,94 ФОТ (от 34034,81) (Поз. 1, 5, 19, 2-4, 6-14, 16-18) | [8 empty] | 30393.08
Сметная прибыль | [8 empty] | 17017.44
В том числе, справочно:
50% ФОТ (от 34034,81) (Поз. 1, 5, 19, 2-4, 6-14, 16-18) | [8 empty] | 17017.44
Итого | [8 empty] | 177705.45 |  |  |  |  | 449.55 |  | 22.02
Производство работ в зимнее время 3,63% | [8 empty] | 6450.71
Итого | [8 empty] | 184156.16
Непредвиденные затраты 2% | [8 empty] | 3683.12
Итого с непредвиденными | [8 empty] | 187839.28
Стоимость талонов на вывоз мусора (4,1т : 1,4т/м3 * 111,86руб.) | [8 empty] | 327.59
Итого с учетом доп. затрат в тек ценах | [8 empty] | 188166.87
НДС 18% | [8 empty] | 33870.04
ВСЕГО по смете | [8 empty] | 222036.91 |  |  |  |  | 449.55 |  | 22.02
Составил Шмыкова Г.М.
Примечание: необходимость выполнения работ по п.п. 3; 4; 6; 7 определить по месту.