## Локальная смета
| СОГЛАСОВАНО: | [11 empty] | УТВЕРЖДАЮ:
| _____________________________ | [11 empty] | __________________________
| " _____ " ________________ 200_ г. | [11 empty] | "____" ______________200_ г.
Орджоникидзевский район
(наименование стройки)
ЛОКАЛЬНЫЙ СМЕТНЫЙ РАСЧЕТ №
(локальная смета)
|  | на | Капитальный ремонт рулонной кровли, ул. Мелитопольская,26
(наименование работ и затрат, наименование объекта)
Основание:
|  |  | Сметная стоимость строительных работ ___________________________________________________________ | [5 empty] | ___________________________1698914,59 |  | руб.
|  |  | Средства на оплату труда ___________________________________________________________ | [5 empty] | ___________________________115526,56 |  | руб.
|  |  | Сметная трудоемкость ___________________________________________________________ | [5 empty] | ___________________________________________________________1505,32 |  | чел.час
Составлен(а) в текущих (прогнозных) ценах по состоянию на 3 кв 2008 г.
№ пп | Обоснование | Наименование | Ед. изм. | Кол. | Стоимость единицы, руб. |  |  |  | Общая стоимость, руб. |  |  |  | Т/з осн. раб.на ед. | Т/з осн. раб. Всего | Т/з мех. на ед. | Т/з мех. Всего
[5 empty] | Всего | В том числе |  |  | Всего | В том числе
[6 empty] | Осн.З/п | Эк.Маш | З/пМех |  | Осн.З/п | Эк.Маш | З/пМех
1 | 2 | 3 | 4 | 5 | 6 | 7 | 8 | 9 | 10 | 11 | 12 | 13 | 14 | 15 | 16 | 17
Раздел 1. Новый Раздел
1 | ТЕРр58-17-01 | Разборка покрытий кровель из рулонных материалов | 100 м2 покрытий кровель | 7.33 | 195.44 | 192.9 | 2.54 |  | 1432.58 | 1413.96 | 18.62 |  | 17.41 | 127.62
2 | ТЕР12-01-017-01 | Устройство выравнивающих стяжек цементно-песчаных толщиной 15 мм | 100 м2 стяжек | 7.33 | 1318.96 | 301.6 | 198.56 | 27.93 | 9667.98 | 2210.73 | 1455.44 | 204.73 | 27.22 | 199.52 | 1.94 | 14.22
3 | ТЕР12-01-017-02 | Устройство выравнивающих стяжек цементно-песчаных на каждый 1 мм изменения толщины добавлять или исключать к (12-01-017-01) | 100 м2 стяжек | 7.33 | 202 | 5.55 | 14.2 | 2.15 | 1480.66 | 40.68 | 104.09 | 15.76 | 0.5 | 3.67 | 0.15 | 1.1
4 | ТЕР12-01-015-01 | Устройство пароизоляции оклеечной в один слой | 100 м2 изолируемой поверхности | 7.33 | 1856.96 | 234.28 | 78.9 | 2.83 | 13611.52 | 1717.27 | 578.34 | 20.74 | 17.51 | 128.35 | 0.28 | 2.05
5 | СЦМ-101-0856 | Рубероид кровельный с крупнозернистой посыпкой с пылевидной посыпкой РКП-350б | м2 | -806.3 | 7.94 |  |  |  | -6402.02
6 | СЦМ-101-9122-1 | Бикрост ХПП-3,0 | м2 | 806.3 | 15.63 |  |  |  | 12602.47
7 | ТЕР12-01-013-01 | Утепление покрытий плитами из пенопласта полистирольного на битумной мастике в один слой | 100 м2 утепляемого покрытия | 7.33 | 4420.22 | 255.39 | 133.44 | 9.12 | 32400.21 | 1872.01 | 978.12 | 66.85 | 21.02 | 154.08 | 0.87 | 6.38
8 | ТЕР12-01-013-02 | Утепление покрытий плитами из пенопласта полистирольного на битумной мастике на каждый последующий слой | 100 м2 утепляемого покрытия | 7.33 | 4004.33 | 182.61 | 127.83 | 9.12 | 29351.74 | 1338.53 | 936.99 | 66.85 | 15.03 | 110.17 | 0.87 | 6.38
9 | ТЕР12-01-013-02 | Утепление покрытий плитами из пенопласта полистирольного на битумной мастике на каждый последующий слой над подъездами | 100 м2 утепляемого покрытия | 0,72 3*6*4/100 | 12012.99 | 547.83 | 383.49 | 27.36 | 8649.35 | 394.44 | 276.11 | 19.7 | 45.09 | 32.46 | 2.61 | 1.88
10 | СЦМ-104-0103 | Плиты теплоизоляционные из пенопласта полистирольного ПСБС-40 | м3 | -86.62 | 652.98 |  |  |  | -56561.13
11 | Прайс лист | Утеплитель "Пеноплекс" | м3 | 86.62 | 871.67 |  |  |  | 75504.06
12 | ТЕР12-01-017-05 | Устройство выравнивающих стяжек сборных из плоских асбестоцементных листов | 100 м2 стяжек | 7.33 | 3685.88 | 314.41 | 34.24 | 3.45 | 27017.5 | 2304.63 | 250.98 | 25.29 | 24.64 | 180.61 | 0.24 | 1.76
13 | ТЕР12-01-002-09 | Устройство кровель плоских из наплавляемых материалов в два слоя | 100 м2 кровли | 7.33 | 8711.42 | 192.14 | 26.15 | 3.14 | 63854.71 | 1408.39 | 191.68 | 23.02 | 14.36 | 105.26 | 0.29 | 2.13
14 | СЦМ-101-1962 | Материалы рулонные кровельные для нижних слоев, изопласт ЭПП-4 | м2 | -850.3 | 35.03 |  |  |  | -29786.01
15 | СЦМ-101-1961 | Материалы рулонные кровельные для верхнего слоя, изопласт ЭKП-4.5 | м2 | -835.6 | 38.56 |  |  |  | -32220.74
16 | СЦМ-101-9121-9 | Техноэласт ТКП-5,0 (верхний слой) | м2 | 835.6 | 47.78 |  |  |  | 39924.97
17 | СЦМ-101-9122-9 | Техноэласт ЭПП-4,0 (нижний слой) | м2 | 850.3 | 43.11 |  |  |  | 36656.43
18 | ТЕР12-01-004-04 | Устройство примыканий кровель из наплавляемых материалов к стенам и парапетам высотой до 600 мм без фартуков | 100 м примыканий | 1.4 | 10482.24 | 463.99 | 77.7 | 11.16 | 14675.14 | 649.59 | 108.78 | 15.62 | 35.5 | 49.7 | 0.86 | 1.2
19 | СЦМ-101-1961 | Материалы рулонные кровельные для верхнего слоя, изопласт ЭKП-4.5 | м2 | -352.8 | 38.56 |  |  |  | -13603.97
20 | СЦМ-101-9121-9 | Техноэласт ТКП-5,0 (верхний слой) | м2 | 352.8 | 47.78 |  |  |  | 16856.78
21 | ТЕР12-01-010-01 | Устройство фартука по примыканиям | 100 м2 покрытия | 0.28 | 8320.86 | 1369.91 | 23.38 | 3.14 | 2329.84 | 383.57 | 6.55 | 0.88 | 112.75 | 31.57 | 0.27 | 0.08
22 | ТЕРр58-20-01 | Смена обделок из листовой стали, поясков, сандриков, отливов, карнизов, шириной до: 0,4 м | 100 м | 1.4 | 3238.7 | 503.13 | 6.35 | 1.09 | 4534.18 | 704.38 | 8.89 | 1.53 | 41.41 | 57.97 | 0.12 | 0.17
23 | ТЕРр58-20-08 | Смена обделок из листовой стали, примыканий к: вытяжным трубам | 100 м | 1.24 | 2880.49 | 1128.25 | 55.34 | 8.21 | 3571.81 | 1399.03 | 68.62 | 10.18 | 92.86 | 115.15 | 0.1 | 0.12
24 | ТЕРр58-20-05 | Смена обделок из листовой стали, примыканий к: парапетам | 100 м | 0.3 | 2179.91 | 792.3 | 4.35 | 0.68 | 653.97 | 237.69 | 1.31 | 0.2 | 65.21 | 19.56 | 0.08 | 0.02
25 | ТЕРр61-31-01 | Оштукатуривание поверхности дымовых труб | 100 м2 поверхности | 0.29 | 2561.13 | 1737.11 | 3.33 |  | 742.73 | 503.76 | 0.97 |  | 131.4 | 38.11
27 | ТЕРр58-21-01 | Смена колпаков на дымовых и вентиляционных трубах: в один канал | 10 шт. | 1 | 971.07 | 215.95 | 2.32 |  | 971.07 | 215.95 | 2.32 |  | 18.6 | 18.6 | 0.03 | 0.03
28 | ТЕРр58-21-02 | Смена колпаков на дымовых и вентиляционных трубах: добавлять на каждый следующий канал | 10 шт. | 1 | 2783 | 603.7 | 7.7 |  | 2783 | 603.7 | 7.7 |  | 52 | 52 | 0.1 | 0.1
29 | ТЕР12-01-010-01 | Устройство мелких покрытий (брандмауэры, парапеты, свесы и т.п.) из листовой оцинкованной стали | 100 м2 покрытия | 0.182 | 8320.86 | 1369.91 | 23.38 | 3.14 | 1514.4 | 249.32 | 4.26 | 0.57 | 112.75 | 20.52 | 0.27 | 0.05
30 | ТЕР46-04-012-03 | Разборка деревянных заполнений проемов дверных и воротных | 100 м2 | 0.1 | 1510.47 | 1196 | 314.47 | 105.88 | 151.05 | 119.6 | 31.45 | 10.59 | 103.91 | 10.39 | 7.74 | 0.77
31 | ТЕР10-01-039-05 | Установка люков в перекрытиях площадью проема до 2 м2 | 100 м2 проемов | 0.01 | 28890.77 | 1717.87 | 1239.48 | 171.66 | 288.91 | 17.18 | 12.39 | 1.72 | 142.68 | 1.43 | 12.76 | 0.13
32 | ТЕР10-01-044-11 | Обивка дверей кровельной сталью оцинкованной по дереву с двух сторон | 100 м2 проемов | 0.01 | 15266.89 | 1543.9 | 23.53 | 1.57 | 152.67 | 15.44 | 0.24 | 0.02 | 132.98 | 1.33 | 0.26
33 | ТЕР08-03-002-01 | Кладка парапета из легкобетонных камней без облицовки при высоте этажа до 4 м,заделка продухов | 1 м3 кладки | 3.48 | 777.82 | 54.49 | 39.51 | 6.92 | 2706.81 | 189.63 | 137.49 | 24.08 | 4.43 | 15.42 | 0.44 | 1.53
34 | ТЕР08-02-007-01 | Армирование кладки стен и других конструкций | 1 т металлических изделий | 0.08 | 10062.2 | 719.51 | 44.65 | 3.62 | 804.98 | 57.56 | 3.57 | 0.29 | 63.73 | 5.1 | 0.54 | 0.04
35 | ТЕР15-02-001-01 | Улучшенная штукатурка цементно-известковым раствором по камню парапета | 100 м2 оштукатуриваемой поверхности | 0.25 | 1943.74 | 969.64 | 102.11 | 43.7 | 485.94 | 242.41 | 25.53 | 10.93 | 70.88 | 17.72 | 2.78 | 0.7
36 | ТЕРр53-20-01 | Кладка отдельных участков стен из кирпича наружных: простых, заделка проемов | 100 м3 кладки | 0.016 | 62050.45 | 6722.22 | 3502.38 | 613.08 | 992.81 | 107.56 | 56.04 | 9.81 | 563 | 9.01 | 39 | 0.62
Раздел 2. Вывоз мусора
37 | СЦП1-3-26 | Погрузочные работы при автомобильных перевозках Мусор строительный | за т груза | 6.47 | 1.78 |  |  |  | 11.52
38 | СЦП3-3-26-1 | Перевозка навалочных грузов автомобилями-самосвалами (работающими вне карьеров), расстояние перевозки 26 км класс груза 1 | 1 т | 6.47 | 22.7 |  | 22.7 |  | 146.87 |  | 146.87
39 | СЦП1-4-26 | Разгрузочные работы при автомобильных перевозках Мусор строительный | за т груза | 6.47 | 2.52 |  |  |  | 16.3
Итого прямые затраты по смете в ценах 2001г. | [8 empty] | 267971.09 | 18397.01 | 5413.35 | 529.36 |  | 1505.32 |  | 41.46
Итого прямые затраты по смете с учетом коэффициентов к итогам | [8 empty] | 1200666.3 | 112295.35 | 19640.62 | 3231.21 |  | 1505.32 |  | 41.46
В том числе, справочно:
ОЗП=6,104; ЭМ-ЗПМ=3,433; ЗПМ=6,104; МАТ=4,375 (Поз. 1, 22-24, 27-28, 2-9, 11-21, 29, 10, 25-26, 33-34, 30-32, 35-36) | [8 empty] | 932074.19 | 93898.34 | 14227.27 | 2701.85
Вывоз мусора ПЗ=4,555 (Поз. 37-39) | [8 empty] | 621.02
Накладные расходы | [8 empty] | 103165.22
В том числе, справочно:
95%*0,94 ФОТ (от 115526,56) (Поз. 1, 22-24, 27-28, 2-9, 11-21, 29, 25-26, 33-34, 30-32, 35-36) | [8 empty] | 103165.22
Сметная прибыль | [8 empty] | 57763.31
В том числе, справочно:
50% ФОТ (от 115526,56) (Поз. 1, 22-24, 27-28, 2-9, 11-21, 29, 25-26, 33-34, 30-32, 35-36) | [8 empty] | 57763.31
Итоги по смете:
Итого | [8 empty] | 1361594.83 |  |  |  |  | 1505.32 |  | 41.46
В том числе:
Зимнее удорожание 3,63% | [8 empty] | 49425.89
Итого | [8 empty] | 1411020.72
Непредвиденные затраты 2% | [8 empty] | 28220.41
Итого с непредвиденными | [8 empty] | 1439241.13
Стоимость талонов на вывоз мусора | [8 empty] | 517
Итого с учетом доп. затрат в тек ценах | [8 empty] | 1439758.13
НДС 18% | [8 empty] | 259156.46
ВСЕГО по смете | [8 empty] | 1698914.59 |  |  |  |  | 1505.32 |  | 41.46
Составил Плаксина
Проверил