## Ресурсная смета
| СОГЛАСОВАНО: | [8 empty] | УТВЕРЖДАЮ:
| _____________________________ | [8 empty] | _______________________________
| " _____ " ________________ 200_ г. | [8 empty] | "______ " _______________200_ г.
2007г. Ремонт одно-двухэтажных домов.
(наименование стройки)
ЛОКАЛЬНЫЙ РЕСУРСНЫЙ СМЕТНЫЙ РАСЧЕТ №
(локальная смета)
|  | на | Ремонт шиферной кровли по ул. Папанинцев,19.
(наименование работ и затрат, наименование объекта)
Основание: Дефектная ведомость
|  | Сметная стоимость строительных работ ___________________________________________________________ |  |  | ___________________________321147,03 |  | руб.
|  | Средства на оплату труда ___________________________________________________________ |  |  | ___________________________39275,13 |  | руб.
|  | Сметная трудоемкость ___________________________________________________________ |  | ___________________________________________________________685,15 |  | чел.час
Составлен(а) в текущих (прогнозных) ценах по состоянию на 3 квартал 2007 г.
№ пп | Обоснование | Наименование | Ед. изм. | Кол. |  | Сметная стоимость в текущих (прогнозных) ценах, руб. | [5 empty] | Т/з осн. раб. | Т/з мех.
|  |  |  | на ед. | всего | на ед. | общая | В том числе
[8 empty] | Осн.З/п | Эк.Маш. | З/пМех | Мат
1 | 2 | 3 | 4 | 5 | 6 | 7 | 8 | 9 | 10 | 11 | 12 | 13 | 14
Раздел 1.
1 | ГЭСНр58-17-04 | Разборка покрытий кровель из волнистых и полуволнистых асбестоцементных листов | 100 м2 покрытий кровель |  | 6.6 | 1295.64 | 8551.22 | 8518.75 | 32.47 |  |  | 160.97
|  | Затраты труда рабочих (ср 2) | чел.час | 24.39 | 160.97 | 52.92 | 8518.53 | 8518.53
| 1. 030401 | Лебедки электрические, тяговым усилием до 5,79 (0,59) кН (т) | м-час | 0.63 | 4.16 | 7.81 | 32.49 |  | 32.49
2 | ГЭСН12-01-007-01 | Устройство кровель из волнистых асбестоцементных листов обыкновенного профиля по деревянной обрешетке с ее устройством | 100 м2 кровли |  | 6.6 | 20706.15 | 136660.59 | 18586.59 | 4542.32 | 436.79 | 113531.68 | 316.21 | 11.15
|  | Затраты труда рабочих (ср 3,1) | чел.час | 47.91 | 316.21 | 58.78 | 18586.82 | 18586.82
| 1. 020129 | Краны башенные при работе на других видах строительства (кроме монтажа технологического оборудования) 8 т | м-час | 0.71 | 4.69 | 444.85 | 2086.35 |  | 2086.35 | 279.62
| 2. 021141 | Краны на автомобильном ходу при работе на других видах строительства (кроме магистральных трубопроводов) 10 т | м-час | 0.4 | 2.64 | 444.85 | 1174.4 |  | 1174.4 | 157.4
| 3. 400001 | Автомобили бортовые грузоподъемностью до 5 т | м-час | 0.58 | 3.83 | 335.26 | 1284.05 |  | 1284.05
| 4. 101-0032 | Листы асбестоцементные волнистые обыкновенного профиля, толщиной 5.5 мм | м2 | 135 | 891 | 70 | 62370 |  |  |  | 62370
| 5. 101-0173 | Гвозди проволочные оцинкованные для асбестоцементной кровли 4,5х120 мм | т | 0.008 | 0.0528 | 24457.63 | 1291.36 |  |  |  | 1291.36
| 6. 101-0195 | Гвозди толевые круглые 3,0х40 мм | т | 0.0019 | 0.01247 | 27205 | 339.25 |  |  |  | 339.25
| 7. 101-0782 | Поковки из квадратных заготовок массой 1,8 кг | т | 0.005 | 0.033 | 32000 | 1056 |  |  |  | 1056
| 8. 101-0788 | Поковки оцинкованные массой 2,825 кг | т | 0.01 | 0.066 | 32000 | 2112 |  |  |  | 2112
| 9. 101-1805 | Гвозди строительные | т | 0.0057 | 0.03742 | 17423.73 | 652 |  |  |  | 652
| 10. 101-1875 | Сталь оцинкованная листовая толщина листа 0,7 мм | т | 0.04 | 0.264 | 31779.66 | 8389.83 |  |  |  | 8389.83
| 11. 101-9921 | Примеси волокнистых веществ | кг | 0.4 | 2.64 | 51 | 134.64 |  |  |  | 134.64
| 12. 101-9922 | Прокладки толевые | шт | 500 | 3300 | 2 | 6600 |  |  |  | 6600
| 13. 101-9923 | Шаблоны коньковые | шт | 20 | 132 | 45.8 | 6045.6 |  |  |  | 6045.6
| 14. 102-0024 | Пиломатериалы хвойных пород. Бруски обрезные длиной 4-6,5 м, шириной 75-150 мм, толщиной 40-75 мм II сорта | м3 | 0.54 | 3.564 | 3362.34 | 11983.38 |  |  |  | 11983.38
| 15. 102-0060 | Пиломатериалы хвойных пород. Доски обрезные длиной 4-6,5 м, шириной 75-150 мм, толщиной 44 мм и более, II сорта | м3 | 0.5 | 3.3 | 3612.61 | 11921.61 |  |  |  | 11921.61
| 16. 402-9071 | Раствор готовый кладочный тяжелый цементный | м3 | 0.08 | 0.528 | 1204.26 | 635.85 |  |  |  | 635.85
3 | ГЭСНр58-12-03 | Устройство обрешетки с прозорами из досок и брусков под кровлю из асбестоцементных листов | 100 м2 |  | -6.6 | 3670.65 | -24226.29 | -6694.12 | -352.7 | -65.08 | -17179.47 | -124.08 | -1.91
|  | Затраты труда рабочих (ср 2,2) | чел.час | 18.8 | -124.08 | 53.95 | -6694.12 | -6694.12
| 1. 031121 | Подъемники мачтовые строительные 0,5 т | м-час | 0.19 | -1.25 | 104.78 | -130.97 |  | -130.97 | -64.84
| 2. 400001 | Автомобили бортовые грузоподъемностью до 5 т | м-час | 0.1 | -0.66 | 335.26 | -221.27 |  | -221.27
| 3. 101-1805 | Гвозди строительные | т | 0.006 | -0.0396 | 17423.73 | -689.98 |  |  |  | -689.98
| 4. 102-0025 | Пиломатериалы хвойных пород. Бруски обрезные длиной 4-6,5 м, шириной 75-150 мм, толщиной 40-75 мм III сорта | м3 | 0.54 | -3.564 | 2555.57 | -9108.05 |  |  |  | -9108.05
| 5. 102-0077 | Пиломатериалы хвойных пород. Доски необрезные длиной 4-6,5 м, все ширины, толщиной 32-40 мм, III сорта | м3 | 0.48 | -3.168 | 2330 | -7381.44 |  |  |  | -7381.44
4 | ГЭСНр58-18-04 | Смена обрешетки сплошным настилом из досок | 100 м2 сменяемой обрешетки |  | 0,714 102*0,7/100 | 12973.07 | 9262.77 | 3686.01 | 191.56 |  | 5385.2 | 68.32 | 0.56
|  | Затраты труда рабочих (ср 2,2) | чел.час | 95.69 | 68.32 | 53.95 | 3685.86 | 3685.86
| 1. 030401 | Лебедки электрические, тяговым усилием до 5,79 (0,59) кН (т) | м-час | 0.87 | 0.62 | 7.81 | 4.84 |  | 4.84
| 2. 400001 | Автомобили бортовые грузоподъемностью до 5 т | м-час | 0.78 | 0.56 | 335.26 | 187.75 |  | 187.75
| 3. 101-1805 | Гвозди строительные | т | 0.004 | 0.002856 | 17423.73 | 49.76 |  |  |  | 49.76
| 4. 102-0080 | Пиломатериалы хвойных пород. Доски необрезные длиной 4-6,5 м, все ширины, толщиной 44 мм и более, II сорта | м3 | 3.2 | 2.285 | 2335.19 | 5335.91 |  |  |  | 5335.91
6 | ГЭСНр58-05-02 | Ремонт деревянных элементов конструкций крыш: смена стропильных ног из бревен | 100 м |  | 0.06 | 26817.91 | 1609.07 | 557.92 | 13.52 |  | 1037.63 | 9.61 | 0.04
|  | Затраты труда рабочих (ср 3) | чел.час | 160.21 | 9.61 | 58.04 | 557.76 | 557.76
| 1. 030401 | Лебедки электрические, тяговым усилием до 5,79 (0,59) кН (т) | м-час | 1.81 | 0.11 | 7.81 | 0.86 |  | 0.86
| 2. 400001 | Автомобили бортовые грузоподъемностью до 5 т | м-час | 0.63 | 0.04 | 335.26 | 13.41 |  | 13.41
| 3. 101-0782 | Поковки из квадратных заготовок массой 1,8 кг | т | 0.025 | 0.0015 | 32000 | 48 |  |  |  | 48
| 4. 101-1805 | Гвозди строительные | т | 0.007 | 0.00042 | 17423.73 | 7.32 |  |  |  | 7.32
| 5. 101-9270 | Проволока | т | 0.012 | 0.00072 | 27000 | 19.44 |  |  |  | 19.44
| 6. 102-0008 | Лесоматериалы круглые хвойных пород для строительства длиной 3-6,5 м, диаметром 12-24 см | м3 | 4.72 | 0.2832 | 3400 | 962.88 |  |  |  | 962.88
6.1 | ГЭСНр58-18-01 | Смена обрешетки с прозорами из досок толщиной до: 30 мм | 100 м2 сменяемой обрешетки |  | 0.1 | 4413.24 | 441.32 | 246.55 | 6.22 |  | 188.55 | 4.57 | 0.02
|  | Затраты труда рабочих (ср 2,2) | чел.час | 45.7 | 4.57 | 53.95 | 246.55 | 246.55
| 1. 030401 | Лебедки электрические, тяговым усилием до 5,79 (0,59) кН (т) | м-час | 0.23 | 0.02 | 7.81 | 0.16 |  | 0.16
| 2. 400001 | Автомобили бортовые грузоподъемностью до 5 т | м-час | 0.18 | 0.02 | 335.26 | 6.71 |  | 6.71
| 3. 101-1805 | Гвозди строительные | т | 0.001 | 0.0001 | 17423.73 | 1.74 |  |  |  | 1.74
| 4. 102-0080 | Пиломатериалы хвойных пород. Доски необрезные длиной 4-6,5 м, все ширины, толщиной 44 мм и более, II сорта | м3 | 0.8 | 0.08 | 2335.19 | 186.82 |  |  |  | 186.82
7 | ТЕР10-01-002-01 | Разборка кобылки КОЭФ. К ПОЗИЦИИ: Новый коэффициент ОЗП=0,6; ЭМ=0,6; ЗПМ=0,6; МАТ=0; ТЗ=0,6; ТЗМ=0,6 | 1 м3 древесины в конструкции |  | 0.04 | 901.09 | 36.04 | 32.67 | 3.37 | 0.21 |  | 0.58 | 0.01
|  | Затраты труда рабочих (ср 2,7) | чел.час | 14.454 | 0.58 | 56.51 | 32.78 | 32.78
| 1. 021141 | Краны на автомобильном ходу при работе на других видах строительства (кроме магистральных трубопроводов) 10 т | м-час | 0.09 |  | 444.85
| 2. 400001 | Автомобили бортовые грузоподъемностью до 5 т | м-час | 0.132 | 0.01 | 335.26 | 3.35 |  | 3.35
| 3. 101-0782 | Поковки из квадратных заготовок массой 1.8 кг | т |  |  | 32000
| 4. 101-1805 | Гвозди строительные | т |  |  | 17423.73
8 | ТЕР10-01-002-01прим | Установка кобылки | 1 м3 древесины в конструкции |  | 0.04 | 2843.27 | 113.73 | 54.45 | 5.62 | 0.36 | 53.66 | 0.96 | 0.01
|  | Затраты труда рабочих (ср 2,7) | чел.час | 24.09 | 0.96 | 56.51 | 54.25 | 54.25
| 1. 021141 | Краны на автомобильном ходу при работе на других видах строительства (кроме магистральных трубопроводов) 10 т | м-час | 0.15 | 0.01 | 444.85 | 4.45 |  | 4.45 | 0.6
| 2. 400001 | Автомобили бортовые грузоподъемностью до 5 т | м-час | 0.22 | 0.01 | 335.26 | 3.35 |  | 3.35
| 3. 101-0782 | Поковки из квадратных заготовок массой 1.8 кг | т | 0.038 | 0.00152 | 32000 | 48.64 |  |  |  | 48.64
| 4. 101-1805 | Гвозди строительные | т | 0.0072 | 0.000288 | 17423.73 | 5.02 |  |  |  | 5.02
9 | ГЭСНр58-05-01 | Ремонт деревянных элементов конструкций крыш: укрепление стропильных ног расшивкой досками с двух сторон | 100 м |  | 0.08 | 10684.97 | 854.8 | 185.12 | 9.79 |  | 659.89 | 3.19 | 0.03
|  | Затраты труда рабочих (ср 3) | чел.час | 39.87 | 3.19 | 58.04 | 185.15 | 185.15
| 1. 030401 | Лебедки электрические, тяговым усилием до 5,79 (0,59) кН (т) | м-час | 0.64 | 0.05 | 7.81 | 0.39 |  | 0.39
| 2. 400001 | Автомобили бортовые грузоподъемностью до 5 т | м-час | 0.35 | 0.03 | 335.26 | 10.06 |  | 10.06
| 3. 101-1805 | Гвозди строительные | т | 0.038 | 0.00304 | 17423.73 | 52.97 |  |  |  | 52.97
| 4. 102-0060 | Пиломатериалы хвойных пород. Доски обрезные длиной 4-6,5 м, шириной 75-150 мм, толщиной 44 мм и более, II сорта | м3 | 2.1 | 0.168 | 3612.61 | 606.92 |  |  |  | 606.92
10 | ГЭСНр53-20-02 | Ремонт кладки вентиляционных шахт | 100 м3 кладки |  | 0.005 | 325589.87 | 1627.95 | 189.15 | 86.75 | 11.63 | 1352.05 | 3.14 | 0.2
|  | Затраты труда рабочих (ср 3,3) | чел.час | 628 | 3.14 | 60.24 | 189.15 | 189.15
| 1. 020129 | Краны башенные при работе на других видах строительства (кроме монтажа технологического оборудования) 8 т | м-час | 39 | 0.2 | 444.85 | 88.97 |  | 88.97 | 11.92
| 2. 402-9078 | Раствор цементно-известковый М50 | м3 | 24.1 | 0.1205 | 2500 | 301.25 |  |  |  | 301.25
| 3. 404-9001 | Кирпич | т.шт | 40 | 0.2 | 5254 | 1050.8 |  |  |  | 1050.8
11 | ГЭСНр58-19-03 | Смена мелких покрытий из листовой стали в кровлях из рулонных и штучных материалов карнизных свесов | 100 м покрытий |  | 1.02 | 18375.67 | 18743.18 | 5122.97 | 60.92 | 13.23 | 13559.29 | 103.26 | 0.36
|  | Затраты труда рабочих (ср 2,5) | чел.час | 101.24 | 103.26 | 49.61 | 5122.73 | 5122.73
| 1. 031121 | Подъемники мачтовые строительные 0,5 т | м-час | 0.25 | 0.26 | 104.78 | 27.24 |  | 27.24 | 13.49
| 2. 400001 | Автомобили бортовые грузоподъемностью до 5 т | м-час | 0.1 | 0.1 | 335.26 | 33.53 |  | 33.53
| 3. 101-0782 | Поковки из квадратных заготовок массой 1,8 кг | т | 0.116 | 0.1183 | 32000 | 3785.6 |  |  |  | 3785.6
| 4. 101-0794 | Проволока оцинкованная | т | 0.006 | 0.00612 | 75000 | 459 |  |  |  | 459
| 5. 101-1805 | Гвозди строительные | т | 0.001 | 0.00102 | 17423.73 | 17.77 |  |  |  | 17.77
| 6. 101-9351 | Сталь листовая оцинкованная | т | 0.294 | 0.2999 | 31000 | 9296.9 |  |  |  | 9296.9
12 | ГЭСН10-01-088-01 | Огнезащита обрешеток под кровлю, покрытия и настилы по фермам | 1000 м2 обработанной поверхности |  | 0.66 | 27581.18 | 18203.58 | 1241.53 | 191.45 | 9.05 | 16770.6 | 20.86 | 0.52
|  | Затраты труда рабочих (ср 3,2) | чел.час | 31.61 | 20.86 | 59.51 | 1241.38 | 1241.38
| 1. 021141 | Краны на автомобильном ходу при работе на других видах строительства (кроме магистральных трубопроводов) 10 т | м-час | 0.23 | 0.15 | 444.85 | 66.73 |  | 66.73 | 8.94
| 2. 400001 | Автомобили бортовые грузоподъемностью до 5 т | м-час | 0.56 | 0.37 | 335.26 | 124.05 |  | 124.05
З | 3. 113-0006 | ВИМ-1 | кг | 330 | 217.8 | 77 | 16770.6 |  |  |  | 16770.6
13 | ГЭСН10-01-087-01 | Огнезащита деревянных конструкций ферм, арок, балок, стропил, мауэрлатов | 10 м3 древесины в конструкции |  | 0.9 | 4412.1 | 3970.89 | 449.67 | 56.22 | 2.68 | 3465 | 7.65 | 0.15
|  | Затраты труда рабочих (ср 3,1) | чел.час | 8.5 | 7.65 | 58.78 | 449.67 | 449.67
| 1. 021141 | Краны на автомобильном ходу при работе на других видах строительства (кроме магистральных трубопроводов) 10 т | м-час | 0.05 | 0.05 | 444.85 | 22.24 |  | 22.24 | 2.98
| 2. 400001 | Автомобили бортовые грузоподъемностью до 5 т | м-час | 0.12 | 0.11 | 335.26 | 36.88 |  | 36.88
З | 3. 113-0006 | ВИМ-1 | кг | 50 | 45 | 77 | 3465 |  |  |  | 3465
14 |  | Разгрузочные работы при автомобильных перевозках Мусор строительный. Перевозка грузов. | за т груза |  | 11.75 | 230 | 2702.5 |  |  |  | 2702.5
15 | ГЭСНр61-31-01 | Оштукатуривание поверхности дымовых труб | 100 м2 поверхности |  | 0.18 | 13468.83 | 2424.39 | 1494.1 | 1.55 |  | 928.74 | 23.65
|  | Затраты труда рабочих (ср 3,7) | чел.час | 131.4 | 23.65 | 63.17 | 1493.97 | 1493.97
| 1. 030401 | Лебедки электрические, тяговым усилием до 5,79 (0,59) кН (т) | м-час | 1.1 | 0.2 | 7.81 | 1.56 |  | 1.56
| 2. 402-0041 | Растворы тяжелые цементно-известковые | м3 | 1.82 | 0.3276 | 2835 | 928.75 |  |  |  | 928.75
16 | ГЭСНр62-37-01 | Окраска известковыми составами печей, стояков, труб | 100 м2 окрашиваемой поверхности |  | 0.3 | 758.7 | 227.61 | 211.91 | 1.01 |  | 14.69 | 3.65
|  | Затраты труда рабочих (ср 3) | чел.час | 12.17 | 3.65 | 58.04 | 211.85 | 211.85
| 1. 400001 | Автомобили бортовые грузоподъемностью до 5 т | м-час | 0.01 |  | 335.26
| 2. 101-0253 | Известь строительная негашеная комовая, сорт 1 | т | 0.019 | 0.0057 | 1200 | 6.84 |  |  |  | 6.84
| 3. 101-1757 | Ветошь | кг | 0.1 | 0.03 | 30 | 0.9 |  |  |  | 0.9
| 4. 101-1815 | Краски сухие для внутренних работ | т | 0.0004 | 0.00012 | 58000 | 6.96 |  |  |  | 6.96
17 | ГЭСН10-01-003-01 | Устройство слуховых окон | 1 слуховое окно |  | 4 | 1443.43 | 5773.72 | 1539.24 | 344.84 | 26.24 | 3889.64 | 26.52 | 0.88
|  | Затраты труда рабочих (ср 3) | чел.час | 6.63 | 26.52 | 58.04 | 1539.22 | 1539.22
| 1. 021141 | Краны на автомобильном ходу при работе на других видах строительства (кроме магистральных трубопроводов) 10 т | м-час | 0.11 | 0.44 | 444.85 | 195.73 |  | 195.73 | 26.23
| 2. 331531 | Пилы дисковые электрические | м-час | 0.16 | 0.64 | 2.5 | 1.6 |  | 1.6
| 3. 400001 | Автомобили бортовые грузоподъемностью до 5 т | м-час | 0.11 | 0.44 | 335.26 | 147.51 |  | 147.51
| 4. 101-1805 | Гвозди строительные | т | 0.0014 | 0.0056 | 17423.73 | 97.57 |  |  |  | 97.57
| 5. 102-0010 | Лесоматериалы круглые хвойных пород для выработки пиломатериалов и заготовок (пластины) толщиной 20-24 см, II сорта | м3 | 0.06 | 0.24 | 2555.57 | 613.34 |  |  |  | 613.34
| 6. 102-0049 | Пиломатериалы хвойных пород. Доски обрезные длиной 4-6,5 м, шириной 75-150 мм, толщиной 19-22 мм, III сорта | м3 | 0.06 | 0.24 | 2555.57 | 613.34 |  |  |  | 613.34
| 7. 102-0061 | Пиломатериалы хвойных пород. Доски обрезные длиной 4-6,5 м, шириной 75-150 мм, толщиной 44 мм и более, III сорта | м3 | 0.1 | 0.4 | 2913.61 | 1165.44 |  |  |  | 1165.44
З | 8. 203-0177 | Окна неоткрывающ. с жалюзийной решеткой | м2 | 0.5 | 2 | 700 | 1400 |  |  |  | 1400
18 |  | Приборы оконные | компл |  | 4 | 24 | 96 |  |  |  | 96
19 | ГЭСН15-04-024-05 | Простая окраска масляными составами по дереву заполнений проемов оконных КОЭФ. К ПОЗИЦИИ: Новый коэффициент ПЗ=2,5; ОЗП=2,5; ЭМ=2,5; ЗПМ=2,5; МАТ=2,5; ТЗ=2,5; ТЗМ=2,5 | 100 м2 окрашиваемой поверхности |  | 0,2 0,05*4 | 9668.05 | 1933.61 | 1325.59 | 7.23 | 0.26 | 600.79 | 22.28 | 0.03
|  | Затраты труда рабочих (ср 3,2) | чел.час | 111.375 | 22.28 | 59.51 | 1325.88 | 1325.88
| 1. 031121 | Подъемники мачтовые строительные 0,5 т | м-час | 0.025 | 0.01 | 104.78 | 1.05 |  | 1.05 | 0.52
| 2. 400001 | Автомобили бортовые грузоподъемностью до 5 т | м-час | 0.1 | 0.02 | 335.26 | 6.71 |  | 6.71
| 3. 101-0627 | Олифа комбинированная К-2 | т | 0.0038 | 0.00075 | 27500 | 20.63 |  |  |  | 20.63
| 4. 101-0639 | Пемза шлаковая (щебень пористый из металлургического шлака), марка 600, фракция от 5 до 10 мм | м3 | 0.001 | 0.0002 | 199.19 | 0.04 |  |  |  | 0.04
| 5. 101-1596 | Шкурка шлифовальная двухслойная с зернистостью 40/25 | м2 | 0.0002 | 4e-05 | 175 | 0.01 |  |  |  | 0.01
| 6. 101-1667 | Шпатлевка масляно-клеевая | т | 0.0125 | 0.0025 | 10170 | 25.43 |  |  |  | 25.43
| 7. 101-1757 | Ветошь | кг | 0.575 | 0.115 | 30 | 3.45 |  |  |  | 3.45
| 8. 101-9840 | Краски масляные готовые к применению для внутренних работ | т | 0.0612 | 0.01225 | 45000 | 551.25 |  |  |  | 551.25
20 | ГЭСН16-01-005-03 | Прокладка по стенам зданий и в каналах трубопроводов из чугунных канализационных труб диаметром: 150 мм | 100 м трубопровода |  | 0.18 | 16942.16 | 3049.59 | 1188.36 | 149.43 | 6.44 | 1711.8 | 18.18 | 0.41
|  | Затраты труда рабочих (ср 4) | чел.час | 101.01 | 18.18 | 65.36 | 1188.24 | 1188.24
| 1. 020129 | Краны башенные при работе на других видах строительства (кроме монтажа технологического оборудования) 8 т | м-час | 0.6 | 0.11 | 444.85 | 48.93 |  | 48.93 | 6.56
| 2. 400001 | Автомобили бортовые грузоподъемностью до 5 т | м-час | 1.68 | 0.3 | 335.26 | 100.58 |  | 100.58
| 3. 101-0311 | Каболка | т | 0.012 | 0.00216 | 24000 | 51.84 |  |  |  | 51.84
| 4. 101-1355 | Цемент гипсоглиноземистый расширяющийся | т | 0.031 | 0.00558 | 1600 | 8.93 |  |  |  | 8.93
| 5. 300-9517 | Трубопроводы из чугунных канализационных труб и фасонных частей к ним | м | 99.7 | 17.95 | 92 | 1651.4 |  |  |  | 1651.4
21 | ГЭСН15-04-030-03 | Масляная окраска металлических поверхностей: стальных балок, труб диаметром более 50 мм и т.п., количество окрасок 2 | 100 м2 окрашиваемой поверхности |  | 0.18 | 3639.75 | 655.16 | 440.13 | 2 | 0.09 | 213.03 | 7.31 | 0.01
|  | Затраты труда рабочих (ср 3,3) | чел.час | 40.59 | 7.31 | 60.24 | 440.35 | 440.35
| 1. 031121 | Подъемники мачтовые строительные 0,5 т | м-час | 0.01 |  | 104.78
| 2. 400001 | Автомобили бортовые грузоподъемностью до 5 т | м-час | 0.03 | 0.01 | 335.26 | 3.35 |  | 3.35
| 3. 101-1757 | Ветошь | кг | 0.3 | 0.054 | 30 | 1.62 |  |  |  | 1.62
| 4. 101-1825 | Олифа натуральная | кг | 2.7 | 0.486 | 25 | 12.15 |  |  |  | 12.15
| 5. 101-9840 | Краски масляные готовые к применению для внутренних работ | т | 0.0246 | 0.004428 | 45000 | 199.26 |  |  |  | 199.26
22 | ГЭСНр69-07-01 | Устройство: ходов | 100 погонных м ходов или переходных мостиков |  | 0.4 | 5841.15 | 2336.46 | 453.11 | 20.54 | 3.53 | 1862.81 | 8.32 | 0.11
|  | Затраты труда рабочих (ср 2,3) | чел.час | 20.8 | 8.32 | 54.46 | 453.11 | 453.11
| 1. 031121 | Подъемники мачтовые строительные 0,5 т | м-час | 0.17 | 0.07 | 104.78 | 7.33 |  | 7.33 | 3.63
| 2. 400001 | Автомобили бортовые грузоподъемностью до 5 т | м-час | 0.1 | 0.04 | 335.26 | 13.41 |  | 13.41
| 3. 101-1805 | Гвозди строительные | т | 0.006 | 0.0024 | 17423.73 | 41.82 |  |  |  | 41.82
| 4. 102-0026 | Пиломатериалы хвойных пород. Бруски обрезные длиной 4-6,5 м, шириной 75-150 мм, толщиной 40-75 мм IV сорта | м3 | 0.3 | 0.12 | 2335 | 280.2 |  |  |  | 280.2
| 5. 102-0167 | Доски необрезные толщиной 25, 32, 40 мм, III сорта | м3 | 2.14 | 0.856 | 1800 | 1540.8 |  |  |  | 1540.8
23 |  | Разгрузочные работы при автомобильных перевозках Мусор строительный. Перевозка грузов. | за т груза |  | 11.6 | 230 | 2668 |  |  |  | 2668
Итого прямые затраты по смете в текущих ценах | [6 empty] | 197715.89 | 38829.7 | 5374.11 | 445.43 | 153512.08 | 685.15 | 12.58
Итого прямые затраты по смете с учетом коэффициентов к итогам | [6 empty] | 207832.33 | 38829.7 | 5374.11 | 445.43 | 163628.52 | 685.15 | 12.58
В том числе, справочно:
Складские МАТ=2% (Поз. 1, 3-4, 6-6.1, 9, 11, 2, 7-8, 12-13, 17-18, 10, 14, 23, 15-16, 19, 21, 20, 22) | [6 empty] | 3070.24 |  |  |  | 3070.24
Транспортные МАТ=4,5% (Поз. 1, 3-4, 6-6.1, 9, 11, 2, 7-8, 12-13, 17-18, 10, 14, 23, 15-16, 19, 21, 20, 22) | [6 empty] | 7046.2 |  |  |  | 7046.2
Накладные расходы | [6 empty] | 35072.71
В том числе, справочно:
89,3% ФОТ (от 39275,13) (Поз. 1, 3-4, 6-6.1, 9, 11, 2, 7-8, 12-13, 17-18, 10, 15-16, 19, 21, 20, 22) | [6 empty] | 35072.71
Сметная прибыль | [6 empty] | 19637.58
В том числе, справочно:
50% ФОТ (от 39275,13) (Поз. 1, 3-4, 6-6.1, 9, 11, 2, 7-8, 12-13, 17-18, 10, 15-16, 19, 21, 20, 22) | [6 empty] | 19637.58
Итоги по смете:
Зимние удорожания 1,63% | [6 empty] | 4279.44
Итого | [6 empty] | 266822.06
Непредвиденные затраты 2% | [6 empty] | 5336.44
Итого с непредвиденными | [6 empty] | 272158.5
НДС 18% | [6 empty] | 48988.53
ВСЕГО по смете | [6 empty] | 321147.03 |  |  |  |  | 685.15 | 12.58
Составил Ф.Н.Зиннатова
Проверил