## Ресурсная смета
Капитальный ремонт ул.Спешилова от развязки Сосновый Бор до ул.Борцов Революции
(наименование стройки)
ЛОКАЛЬНЫЙ РЕСУРСНЫЙ СМЕТНЫЙ РАСЧЕТ №
(локальная смета)
| на | Переустройство кабельной связи (Центр специальной связи и информации в Пермском крае)
(наименование работ и затрат, наименование объекта)
№ пп | Обоснование | Наименование | Ед. изм. | Кол. |  | Сметная стоимость, руб.
[6 empty] | в базисных ценах |  | в текущих (прогнозных) ценах
|  |  |  | на ед. | всего | на единицу измерения | общая | на единицу измерения | общая
1 | 2 | 3 | 4 | 5 | 6 | 7 | 8 | 9 | 10
Раздел 1.
1 | ГЭСН01-01-009-24 Доп. вып.2 | Разработка траншей экскаватором "обратная лопата" с ковшом вместимостью 0,25 м3 в отвал, группа грунтов: 3 | 1000 м3 грунта |  | 0.274 |  |  | 30177.47 | 8269
2 | ГЭСН01-02-055-03 | Разработка грунта вручную с креплениями в траншеях шириной до 2 м, глубиной до 2 м, группа грунтов: 3 КОЭФ. К ПОЗИЦИИ: 3.188 Разработка грунта в местах, находящихся на расстоянии до 1м от незащищенных кабелей ОЗП=1,3; ТЗ=1,3; 3.192 Разработка траншей глубиной до 2м с вертикальными стенками без креплений ОЗП=0,8; ТЗ=0,8 | 100 м3 грунта |  | 0.15 |  |  | 17046.51 | 2557
3 | ГЭСН01-01-033-06 | Засыпка траншей и котлованов с перемещением грунта до 5 м бульдозерами мощностью: 79 (108) кВт (л.с.), 3 группа грунтов | 1000 м3 грунта |  | 0.274 |  |  | 2039.52 | 559
4 | ГЭСН01-02-061-03 | Засыпка вручную траншей, пазух котлованов и ям, группа грунтов: 3 | 100 м3 грунта |  | 0.15 |  |  | 6362.18 | 954
5 | ГЭСНм10-06-003-02 | Демонтаж кабеля, прокладываемого в траншее. Кабель, масса 1м, кг, до 2 КОЭФ. К ПОЗИЦИИ: Демонтаж ОЗП=0,3; ЭМ=0,3; ЗПМ=0,3; МАТ=0; ТЗ=0,3; ТЗМ=0,3 | км кабеля |  | 2.19 |  |  | 5438.61 | 11911
6 | ГЭСН27-03-008-02 | Разборка покрытий и оснований: щебеночных | 100 м3 конструкций |  | 0.21 |  |  | 2602.21 | 546
7 | ГЭСН27-03-008-04 | Разборка покрытий и оснований: асфальтобетонных | 100 м3 конструкций |  | 0.065 |  |  | 35299.58 | 2294
8 | СЦП1-3-26 | Погрузочные работы при автомобильных перевозках: Мусор строительный | за т груза |  | 48.6 | 1.78 | 87 | 1.78 | 87
9 | СЦП3-3-1-1 | Перевозка строительного мусора, расстояние перевозки 1 км: класс груза 1 | 1 т |  | 46.66 |  |  | 2.38 | 111
10 | СЦП3-2-15-1 | Перевозка строительного мусора, расстояние перевозки, расстояние перевозки 15 км: класс груза 1 | 1 т |  | 1.94 |  |  | 16.98 | 33
11 | СЦП1-4-26 | Разгрузочные работы при автомобильных перевозках: Мусор строительный | за т груза |  | 1.94 |  |  | 2.52 | 5
12 | ГЭСН27-04-001-02 | Устройство подстилающих и выравнивающих слоев оснований: из песчано-гравийной смеси | 100 м3 материала основания (в плотном теле) |  | 0.26 |  |  | 8414.46 | 2188
13 | ГЭСН27-04-006-01 | Устройство оснований толщиной 15 см из щебня фракции 40-70 мм (при укатке каменных материалов с пределом прочности на сжатие свыше 68,6 (700) до 98,1 (1000) МПа (кгс/см2)): однослойных | 1000 м2 основания |  | 0.13 |  |  | 136082.96 | 17691
14 | ГЭСН27-06-020-01 | Устройство покрытия толщиной 4 см из горячих асфальтобетонных смесей плотных мелкозернистых типа А, марки I плотность каменных материалов: 2,5-2,9 т/м3 | 1000 м2 покрытия |  | 0.13 |  |  | 204886.6 | 26635
15 | ГЭСН01-01-009-24 Доп. вып.2 | Разработка траншей экскаватором "обратная лопата" с ковшом вместимостью 0,25 м3 в отвал, группа грунтов: 3 | 1000 м3 грунта |  | 1.03 |  |  | 30177.47 | 31083
16 | ГЭСН01-01-009-24 Доп. вып.2 | Разработка траншей экскаватором "обратная лопата" с ковшом вместимостью 0,25 м3 в отвал, группа грунтов: 3 | 1000 м3 грунта |  | 0.025 |  |  | 30177.47 | 754
17 | ГЭСН01-01-022-24 Доп. вып.2 | Разработка грунта в траншеях с погрузкой в автомобили-самосвалы экскаватором "обратная лопата" с ковшом вместимостью 0,25 м3, группа грунтов: 3 | 1000 м3 грунта |  | 0.32 |  |  | 34785.05 | 11131
18 | СЦП3-3-1-1 | Перевозка грунта, расстояние перевозки 1 км: класс груза 1 | 1 т |  | 592 |  |  | 2.38 | 1409
19 | ГЭСН01-01-016-02 | Работа на отвале, группа грунтов0: 2-3 | 1000 м3 грунта |  | 0.32 |  |  | 1965.41 | 629
20 | ГЭСН01-02-055-03 | Разработка грунта вручную с креплениями в траншеях шириной до 2 м, глубиной до 2 м, группа грунтов: 3, вблизи кабелей КОЭФ. К ПОЗИЦИИ: 3.188 Разработка грунта в местах, находящихся на расстоянии до 1м от незащищенных кабелей ОЗП=1,3; ТЗ=1,3; 3.192 Разработка траншей глубиной до 2м с вертикальными стенками без креплений ОЗП=0,8; ТЗ=0,8 | 100 м3 грунта |  | 0.07 |  |  | 17046.51 | 1193
21 | ГЭСН01-02-055-03 | Разработка грунта вручную с креплениями в траншеях шириной до 2 м, глубиной до 2 м, группа грунтов: 3, вблизи труб КОЭФ. К ПОЗИЦИИ: 3.192 Разработка траншей глубиной до 2м с вертикальными стенками без креплений ОЗП=0,8; ТЗ=0,8; 3.189 Разработка грунта в местах, находящихся на расстоянии до 1м от кабелей, проложенных в трубопроводах или коробах, а также от водопроводных и канализационных труб ОЗП=1,15; ТЗ=1,15 | 100 м3 грунта |  | 0.08 |  |  | 15079.61 | 1206
22 | ГЭСН01-01-033-06 | Засыпка траншей и котлованов с перемещением грунта до 5 м бульдозерами мощностью: 79 (108) кВт (л.с.), 3 группа грунтов | 1000 м3 грунта |  | 1.055 |  |  | 2039.52 | 2152
23 | ГЭСН01-02-061-03 | Засыпка вручную траншей, пазух котлованов и ям, группа грунтов: 3 | 100 м3 грунта |  | 0.15 |  |  | 6362.18 | 954
25 | ГЭСНм08-02-142-01 | Устройство постели при одном кабеле в траншее | 100 м кабеля |  | 21.5 |  |  | 5221.71 | 112267
26 | ГЭСНм08-02-142-01 | Устройство постели при одном кабеле в траншее | 100 м кабеля |  | 0.4 |  |  | 5221.71 | 2089
27 | ГЭСН34-02-001-03 | Устройство трубопроводов из асбестоцементных труб с соединением полиэтиленовыми муфтами: до 2-х отверстий КОЭФ. К ПОЗИЦИИ: 3.2 Вблизи действующих кабелей ОЗП=1,2; ЭМ=1,2; ЗПМ=1,2; ТЗ=1,2; ТЗМ=1,2 | 1 канало-километр трубопровода |  | 0.002 |  |  | 86358.36 | 173
28 | ГЭСН34-02-001-03 | Устройство трубопроводов из асбестоцементных труб с соединением полиэтиленовыми муфтами: до 2-х отверстий КОЭФ. К ПОЗИЦИИ: 5. Производство строительных и других работ вблизи объектов, находящихся под высоким напряжением, в том числе в охранной зоне действующей воздушной линии электропередачи ОЗП=1,2; ЭМ=1,2; ЗПМ=1,2; ТЗ=1,2; ТЗМ=1,2 | 1 канало-километр трубопровода |  | 0.04 |  |  | 86358.36 | 3454
29 | ГЭСН34-02-001-03 | Устройство трубопроводов из асбестоцементных труб с соединением полиэтиленовыми муфтами: до 2-х отверстий | 1 канало-километр трубопровода |  | 1.958 |  |  | 84645.04 | 165735
30 | ГЭСН34-02-006-03 | Устройство колодцев железобетонных сборных типовых, собранных в заводских условиях: ККС-3 КОЭФ. К ПОЗИЦИИ: 3.2 Вблизи действующих кабелей ОЗП=1,2; ЭМ=1,2; ЗПМ=1,2; ТЗ=1,2; ТЗМ=1,2 | 1 колодец |  | 1 |  |  | 708.86 | 709
31 | ГЭСН34-02-006-03 | Устройство колодцев железобетонных сборных типовых, собранных в заводских условиях: ККС-3 | 1 колодец |  | 43 |  |  | 590.71 | 25401
32 | ГЭСН34-02-008-02 | Установка люка в колодцах: на пешеходной части | 1 шт. |  | 44 |  |  | 422.34 | 18583
33 | ГЭСН34-02-009-03 | Устройство вставок для угловых и разветвительных колодцев: ККС-3 | 1 вставка |  | 11 |  |  | 776.98 | 8547
34 | ГЭСН34-02-012-01 | Устройство ввода труб в колодцы | 10 каналов |  | 4.5 |  |  | 643.73 | 2897
35 | ГЭСН34-02-008-03 | Установка кронштейна в колодцах | 1 шт. |  | 176 |  |  | 496.97 | 87466
36 | ГЭСНм10-06-026-01 | Кабель в подземной канализации, масса 1 м кабеля кг, до 1 | км |  | 2.19 |  |  | 21461.64 | 47001
37 | ГЭСНм10-06-029-18 | Муфта прямая на кабеле с пластиковой или винилитовой оболочкой, емкость, до 20х2 | шт. |  | 6 |  |  | 871.34 | 5228
38 | ГЭСН34-02-077-05 | Развозка линейных материалов автомашинами за первый км: деталей железобетонных НУП, колодцев | 1 т-км |  | 109.34 |  |  | 98.42 | 10761
39 | ГЭСН34-02-077-06 | Развозка линейных материалов автомашинами за первый км: прочих материалов | 1 т-км |  | 5.5 |  |  | 1039.51 | 5717
40 | ГЭСН34-02-077-13 | Развозка всех материалов за каждый последующий км: автомашинами КОЭФ. К ПОЗИЦИИ: Новый коэффициент ПЗ=14; ОЗП=14; ЭМ=14; ЗПМ=14; МАТ=14; ТЗ=14; ТЗМ=14 | 1 т-км |  | 114.84 |  |  | 197.61 | 22694
Раздел 2. Материалы
41 | Прайс лист | Смесь песчано-гравийная природная | м3 |  | 31.72 |  |  | 222.24 | 7049
42 | Прайс лист | Песок природный для строительных работ средний | м3 |  | 124 |  |  | 223.79 | 27750
43 | Прайс лист | Люки для кабельных колодцев в телефонной канализации легкого типа Л | шт |  | 44 |  |  | 2990.29 | 131573
44 | Прайс лист | Муфта соединительная пластмассовая ВССК 20-ССД | шт |  | 6 |  |  | 288.81 | 1733
45 | Прайс лист | Проходные железобетонные колодцы овальной формы в пешеходной части улиц ККС-3 | шт |  | 44 |  |  | 13916.3 | 612317
46 | Прайс лист | Вставки для угловых и разветвительных колодцев: ККС-3 | м3 |  | 0.616 |  |  | 14648.74 | 9024
47 | Прайс лист | Кольцо опорное ж/бетонное для люка КО-1 | шт |  | 88 |  |  | 336.76 | 29635
48 | Прайс лист | Кабели связи с полиэтиленовой изоляцией, с алюмополиэтиленовым экраном гидрофобным заполнением, марки ТППэпЗ 20х2х0,5 мм2 | 1000 м |  | 2.23 |  |  | 43880 | 97852
Итого прямые затраты по смете в текущих ценах | [8 empty] | 1560006
Итого прямые затраты по смете с учетом коэффициентов к итогам | [8 empty] | 1564222
Накладные расходы | [8 empty] | 128874
Сметная прибыль | [8 empty] | 80132
Итоги по смете:
Итого Строительные работы | [8 empty] | 1509779
Итого Монтажные работы | [8 empty] | 263449
Итого | [8 empty] | 1773228
В том числе:
Материалы | [8 empty] | 1222519
Машины и механизмы | [8 empty] | 246242
ФОТ | [8 empty] | 138609
Накладные расходы | [8 empty] | 128874
Сметная прибыль | [8 empty] | 80132