## Ресурсная смета
Капитальный ремонт ул.Спешилова от развязки Сосновый Бор до ул.Борцов Революции
(наименование стройки)
ЛОКАЛЬНЫЙ РЕСУРСНЫЙ СМЕТНЫЙ РАСЧЕТ №
(локальная смета)
| на | Переустройство ВЛ-10кВ ф пс Камская долина.
(наименование работ и затрат, наименование объекта)
№ пп | Обоснование | Наименование | Ед. изм. | Кол. |  | Сметная стоимость, руб.
[6 empty] | в базисных ценах |  | в текущих (прогнозных) ценах
|  |  |  | на ед. | всего | на единицу измерения | общая | на единицу измерения | общая
1 | 2 | 3 | 4 | 5 | 6 | 7 | 8 | 9 | 10
Раздел 1. ВЛ-10кВ
1 | ГЭСН33-04-042-01 | Демонтаж опор ВЛ 0.38-10 кВ без приставок: одностоечных П10-2 | 1 опора |  | 1 |  |  | 407.5 | 407
2 | ГЭСН33-04-042-02 | Демонтаж опор ВЛ 0.38-10 кВ без приставок: одностоечных с подкосом А10-1 | 1 опора |  | 1 |  |  | 1076.61 | 1077
3 | ГЭСН33-04-040-03 | Демонтаж 3-х проводов ВЛ 6-10 кВ | 1 опора (3 провода) |  | 2 |  |  | 267.82 | 536
4 | СЦП1-3-26 | Погрузочные работы при автомобильных перевозках: Мусор строительный | за т груза |  | 3.4 | 1.78 | 6 | 1.78 | 6
5 | СЦП3-2-15-1 | Перевозка строительного мусора, расстояние перевозки, расстояние перевозки 15 км: класс груза 1 | 1 т |  | 3.4 |  |  | 16.98 | 58
6 | СЦП1-4-26 | Разгрузочные работы при автомобильных перевозках: Мусор строительный | за т груза |  | 3.4 |  |  | 2.52 | 9
7 | ГЭСН33-04-003-02 | Установка железобетонных опор ВЛ 0.38, 6-10 кВ с траверсами без приставок: одностоечных с одним подкосом ПА10-3 | 1 опора |  | 2 |  |  | 6274.43 | 12549
8 | ГЭСН33-04-007-01 | Установка железобетонных плит для опор ВЛ 35 кВ анкерных объемом: до 0.2 м3 | 1 шт. |  | 4 |  |  | 229.41 | 918
9 | ГЭСН33-04-011-04 | Подвеска проводов ВЛ 10 кВ на переходах через препятствия: автомобильные дороги 2 и 3 категории с двумя линиями связи | 1 переход |  | 1 |  |  | 1758.19 | 1758
10 | ГЭСН33-03-004-01 | Забивка вертикальных заземлителей механизированная | 1 заземлитель |  | 2 |  |  | 905.71 | 1811
11 | ГЭСН33-04-016-06 | Развозка конструкций и материалов опор ВЛ 0.38-10 кВ по трассе: материалов оснастки сложных опор | 1 опора |  | 2 |  |  | 75.24 | 150
12 | ГЭСН33-04-016-02 | Развозка конструкций и материалов опор ВЛ 0.38-10 кВ по трассе: одностоечных железобетонных опор | 1 опора |  | 4 |  |  | 225.25 | 901
Раздел 2. Материалы
14 | Прайс лист | Стойки железобетонные вибрированные для опор линий электропередач из бетона класса В22,5 СНВ-7-13 | шт |  | 4.04 |  |  | 18647.8 | 75337
15 | Прайс лист | Плиты железобетонные П-3и | м3 |  | 0.18 | 9475.69 | 1706 | 9475.69 | 1706
16 | Прайс лист | Изоляторы подвесные ПС-70Д | шт |  | 24 |  |  | 189.53 | 4549
17 | Прайс лист | Изоляторы штыревые ШФ-20В | шт |  | 2 |  |  | 72.65 | 145
18 | Прайс лист | Зажим плашечный ПС-2-1 | шт |  | 4 |  |  | 27.98 | 112
19 | Прайс лист | Зажим петлевой болтовой ПА-2-1 | шт |  | 6 |  |  | 29.78 | 179
20 | Прайс лист | Зажим натяжной клиновой НКК-1-1Б | шт |  | 12 |  |  | 146.21 | 1755
21 | Прайс лист | Ушко однолапчатое У1-7-16 | шт |  | 12 |  |  | 61.37 | 736
22 | Прайс лист | Звено промежуточное ПРТ-7 | шт |  | 12 |  |  | 38.81 | 466
23 | Прайс лист | Колпачок К-6 | шт |  | 2 |  |  | 2.71 | 5
24 | Прайс лист | Провода неизолированные для воздушных линий электропередачи из стальных оцинкованных проволок 1 группы и алюминиевых проволок марки АС, сечением 50/8 мм2 | км |  | 0.3135 |  |  | 17689.83 | 5546
Итого прямые затраты по смете в текущих ценах | [8 empty] | 110716
Итого прямые затраты по смете с учетом коэффициентов к итогам | [8 empty] | 113105
Накладные расходы | [8 empty] | 5185
Сметная прибыль | [8 empty] | 2679
Итоги по смете:
Итого Строительные работы | [8 empty] | 115505
Итого Монтажные работы | [8 empty] | 5464
Итого | [8 empty] | 120969
В том числе:
Материалы | [8 empty] | 99896
Машины и механизмы | [8 empty] | 9365
ФОТ | [8 empty] | 5253
Накладные расходы | [8 empty] | 5185
Сметная прибыль | [8 empty] | 2679