## Ресурсная смета
Капитальный ремонт ул.Спешилова от развязки Сосновый Бор до ул.Борцов Революции
(наименование стройки)
ЛОКАЛЬНЫЙ РЕСУРСНЫЙ СМЕТНЫЙ РАСЧЕТ №
(локальная смета)
| на | Переустройство кабельной связи (ОАО Уралсвязьинформ и ООО УИНС)
(наименование работ и затрат, наименование объекта)
№ пп | Обоснование | Наименование | Ед. изм. | Кол. |  | Сметная стоимость, руб.
[6 empty] | в базисных ценах |  | в текущих (прогнозных) ценах
|  |  |  | на ед. | всего | на единицу измерения | общая | на единицу измерения | общая
1 | 2 | 3 | 4 | 5 | 6 | 7 | 8 | 9 | 10
Раздел 1.
1 | ГЭСН33-04-042-01 | Демонтаж опор СВ 95-2 | 1 опора |  | 3 |  |  | 407.5 | 1222
2 | ГЭСН34-02-010-03 | Разборка железобетонных типовых колодцев при их переустройстве: ККС-3 | 1 колодец |  | 30 |  |  | 2141.82 | 64254
3 | ГЭСН34-02-001-04 | Демонтаж трубопроводов из асбестоцементных труб с соединением полиэтиленовыми муфтами: более 2-х отверстий КОЭФ. К ПОЗИЦИИ: Демонтаж ОЗП=0,6; ЭМ=0,6; ЗПМ=0,6; МАТ=0; ТЗ=0,6; ТЗМ=0,6 | 1 канало-километр трубопровода |  | 16.1 |  |  | 4925.77 | 79305
4 | ГЭСНм10-06-033-25 | Вытягивание кабеля из канализации, масса 1 м кабеля, кг, до 1 | км |  | 23.585 |  |  | 10884.73 | 256716
5 | ГЭСНм10-06-033-26 | Вытягивание кабеля из канализации, масса 1 м кабеля, кг, до 2 | км |  | 1.6 |  |  | 16242.23 | 25988
6 | ГЭСНм10-06-033-27 | Вытягивание кабеля из канализации, масса 1 м кабеля, кг, до 3 | км |  | 3.05 |  |  | 20311.61 | 61950
7 | ГЭСНм10-06-033-28 | Вытягивание кабеля из канализации, масса 1 м кабеля, кг, до 6 | км |  | 6.1 |  |  | 20534.39 | 125260
8 | ГЭСН27-03-008-02 | Разборка покрытий и оснований: щебеночных | 100 м3 конструкций |  | 0.36 |  |  | 2602.21 | 937
9 | ГЭСН27-03-008-04 | Разборка покрытий и оснований: асфальтобетонных | 100 м3 конструкций |  | 0.225 |  |  | 35299.58 | 7942
10 | СЦП1-3-26 | Погрузочные работы при автомобильных перевозках: Мусор строительный | за т груза |  | 324 | 1.78 | 577 | 1.78 | 577
11 | СЦП3-3-1-1 | Перевозка строительного мусора, расстояние перевозки 1 км: класс груза 1 | 1 т |  | 106 |  |  | 2.38 | 252
12 | СЦП3-2-15-1 | Перевозка строительного мусора, расстояние перевозки, расстояние перевозки 15 км: класс груза 1 | 1 т |  | 218 |  |  | 16.98 | 3702
13 | СЦП1-4-26 | Разгрузочные работы при автомобильных перевозках: Мусор строительный | за т груза |  | 218 |  |  | 2.52 | 549
14 | ГЭСН27-04-001-02 | Устройство подстилающих и выравнивающих слоев оснований: из песчано-гравийной смеси | 100 м3 материала основания (в плотном теле) |  | 0.45 |  |  | 8414.46 | 3787
15 | ГЭСН27-04-006-01 | Устройство оснований толщиной 15 см из щебня фракции 40-70 мм (при укатке каменных материалов с пределом прочности на сжатие свыше 68,6 (700) до 98,1 (1000) МПа (кгс/см2)): однослойных | 1000 м2 основания |  | 0.225 |  |  | 136082.96 | 30619
16 | ГЭСН27-06-020-08 | Устройство покрытия толщиной 4 см из горячих асфальтобетонных смесей пористых мелкозернистых, плотность каменных материалов: 2,5-2,9 т/м3 | 1000 м2 покрытия |  | 0.225 |  |  | 181382.16 | 40811
17 | ГЭСН27-06-021-08 | При изменении толщины покрытия на 2 см добавлять: к норме 27-06-020-8 КОЭФ. К ПОЗИЦИИ: Новый коэффициент ПЗ=4; ОЗП=4; ЭМ=4; ЗПМ=4; МАТ=4; ТЗ=4; ТЗМ=4 | 1000 м2 покрытия |  | 0.225 |  |  | 83038.58 | 18684
18 | ГЭСН27-06-020-01 | Устройство покрытия толщиной 4 см из горячих асфальтобетонных смесей плотных мелкозернистых типа А, марки I плотность каменных материалов: 2,5-2,9 т/м3 | 1000 м2 покрытия |  | 0.225 |  |  | 204886.6 | 46099
19 | ГЭСН01-01-009-24 Доп. вып.2 | Разработка траншей экскаватором "обратная лопата" с ковшом вместимостью 0,25 м3 в отвал, группа грунтов: 3 | 1000 м3 грунта |  | 1.173 |  |  | 30177.47 | 35398
20 | ГЭСН01-01-022-24 Доп. вып.2 | Разработка грунта в траншеях с погрузкой в автомобили-самосвалы экскаватором "обратная лопата" с ковшом вместимостью 0,25 м3, группа грунтов: 3 | 1000 м3 грунта |  | 0.299 |  |  | 34785.05 | 10401
21 | СЦП3-3-1-1 | Перевозка грунта, расстояние перевозки 1 км: класс груза 1 | 1 т |  | 553.15 |  |  | 2.38 | 1316
22 | ГЭСН01-01-016-02 | Работа на отвале, группа грунтов0: 2-3 | 1000 м3 грунта |  | 0.299 |  |  | 1965.41 | 588
23 | ГЭСН01-02-055-03 | Разработка грунта вручную с креплениями в траншеях шириной до 2 м, глубиной до 2 м, группа грунтов: 3, вблизи кабелей КОЭФ. К ПОЗИЦИИ: 3.188 Разработка грунта в местах, находящихся на расстоянии до 1м от незащищенных кабелей ОЗП=1,3; ТЗ=1,3; 3.192 Разработка траншей глубиной до 2м с вертикальными стенками без креплений ОЗП=0,8; ТЗ=0,8 | 100 м3 грунта |  | 2.72 |  |  | 17046.51 | 46367
24 | ГЭСН01-01-033-06 | Засыпка траншей и котлованов с перемещением грунта до 5 м бульдозерами мощностью: 79 (108) кВт (л.с.), 3 группа грунтов | 1000 м3 грунта |  | 1.4 |  |  | 2039.52 | 2855
26 | ГЭСН33-04-003-01 | Установка железобетонных опор одностоечных | 1 опора |  | 4 |  |  | 1067.46 | 4270
27 | ГЭСН23-01-001-01 | Устройство основания: песчаного | 10 м3 основания |  | 12 |  |  | 701.66 | 8420
28 | ГЭСН34-02-001-03 | Устройство трубопроводов из асбестоцементных труб с соединением полиэтиленовыми муфтами: до 2-х отверстий | 1 канало-километр трубопровода |  | 0.008 |  |  | 84645.04 | 677
29 | ГЭСН34-02-001-04 | Устройство трубопроводов из асбестоцементных труб с соединением полиэтиленовыми муфтами: более 2-х отверстий | 1 канало-километр трубопровода |  | 18.296 |  |  | 84288.1 | 1542135
30 | ГЭСН34-02-019-01 | Устройство переходов через автомобильные дороги и другие коммуникации с помощью установок горизонтально-направленного бурения и проходческих машин, диаметр буровой скважины до 300 мм, в грунтах I - III группы, длиной, м, до: 100 | 1 переход |  | 4 |  |  | 63956.5 | 255826
31 | ГЭСН34-02-006-02 | Устройство колодцев железобетонных сборных типовых, собранных в заводских условиях: ККС-4 | 1 колодец |  | 49 |  |  | 738.14 | 36169
32 | ГЭСН34-02-006-04 | Устройство колодцев железобетонных сборных типовых, собранных в заводских условиях: ККС-2 | 1 колодец |  | 1 |  |  | 517.96 | 518
33 | ГЭСН34-02-008-02 | Установка люка в колодцах: на пешеходной части | 1 шт. |  | 50 |  |  | 422.34 | 21117
34 | ГЭСН34-02-012-01 | Устройство ввода труб в колодцы | 10 каналов |  | 19.8 |  |  | 643.73 | 12746
35 | ГЭСН34-02-008-03 | Установка кронштейна в колодцах | 1 шт. |  | 200 |  |  | 496.97 | 99394
36 | ГЭСНм10-06-049-01 | Прокладка полиэтиленовой трубки в канализации по свободному каналу трубопровода в одну нитку | 100 м канала |  | 0.16 |  |  | 1510.09 | 242
37 | ГЭСНм10-06-048-07 | Прокладка волоконно-оптических кабелей в канализации в трубопроводе по занятому каналу | 100 м кабеля |  | 4.8 |  |  | 2886.23 | 13854
38 | ГЭСНм10-06-048-06 | Прокладка волоконно-оптических кабелей в канализации в трубопроводе по свободному каналу | 100 м кабеля |  | 48 |  |  | 2152.75 | 103332
39 | ГЭСНм10-06-026-01 | Кабель в подземной канализации, масса 1 м кабеля кг, до 1 | км |  | 14.459 |  |  | 21461.64 | 310314
40 | ГЭСНм10-06-026-02 | Кабель в подземной канализации, масса 1 м кабеля кг, до 2 | км |  | 1.495 |  |  | 26684.23 | 39893
41 | ГЭСНм10-06-026-04 | Кабель в подземной канализации, масса 1 м кабеля кг, до 6 | км |  | 2.33 |  |  | 30175.66 | 70309
42 | ГЭСНм10-06-048-07 прим. | Прокладка кабелей в канализации в трубопроводе по занятому каналу | 100 м кабеля |  | 25.95 |  |  | 2886.23 | 74898
43 | ГЭСНм10-06-034-23 | Устройство для вывода кабеля из канализации на стену с рытьем и засыпкой, без прохода через стену | 100 шт. |  | 0.04 |  |  | 35540.03 | 1422
44 | ГЭСНм10-06-034-27 | Герметизация канала кабельной канализации свободного | канал |  | 4 |  |  | 225.49 | 902
46 | ГЭСНм10-06-029-17 | Муфта прямая на кабеле с пластиковой или винилитовой оболочкой, емкость, до 10х2 | шт. |  | 4 |  |  | 693.86 | 2775
47 | ГЭСНм10-06-029-18 | Муфта прямая на кабеле с пластиковой или винилитовой оболочкой, емкость, до 20х2 | шт. |  | 10 |  |  | 871.34 | 8713
48 | ГЭСНм10-06-029-19 | Муфта прямая на кабеле с пластиковой или винилитовой оболочкой, емкость, до 30х2 | шт. |  | 5 |  |  | 1049.17 | 5246
49 | ГЭСНм10-06-029-23 | Муфта прямая на кабеле с пластиковой или винилитовой оболочкой, емкость, до 200х2 | шт. |  | 5 |  |  | 9673.97 | 48370
50 | ГЭСНм10-06-029-19 | Муфта разветвительная на кабеле с пластиковой или винилитовой оболочкой, емкость, до 30х2 КОЭФ. К ПОЗИЦИИ: 0.4 Монтаж разветвительных муфт на кабелях: до двух разветвлений (пальцев) ОЗП=1,1; ЭМ=1,1; ЗПМ=1,1; МАТ=1,1; ТЗ=1,1; ТЗМ=1,1 | шт. |  | 1 |  |  | 1154.08 | 1154
51 | ГЭСНм10-06-029-25 | Муфта прямая на кабеле с пластиковой или винилитовой оболочкой, емкость, до 400х2 | шт. |  | 7 |  |  | 19521.6 | 136651
52 | ГЭСНм10-06-009-11 | Муфта прямая на кабеле с алюминиевой оболочкой, марки МКСАШп, МКАШп, емкость 4х4 | шт. |  | 10 |  |  | 2272.91 | 22729
53 | ГЭСНм10-06-005-02 | Муфта прямая на кабеле со свинцовой оболочкой, емкость, до 7х4 | шт. |  | 5 |  |  | 1322.46 | 6612
54 | ГЭСНм10-06-009-01 | Муфта прямая на кабеле, емкость 1х4, марки ЗКП, ЗКВ, КСПП (с полиэтиленовой оболочкой) | шт. |  | 4 |  |  | 740.64 | 2963
55 | ГЭСНм10-06-052-08 | Муфты прямые с учетом измерений рефлектометром в процессе монтажа на зоновом кабеле в котловане с числом волокон 48 КОЭФ. К ПОЗИЦИИ: 0.2 Монтаж муфт на зоновом кабеле в колодце ОЗП=0,95; ЭМ=0,95; ЗПМ=0,95; ТЗ=0,95; ТЗМ=0,95 | шт. |  | 7 |  |  | 568132.11 | 3976925
57 | ГЭСНм08-02-370-01 | Шкаф ШРУ-2/200 размером 289х218х880 на опоре | шт. |  | 2 |  |  | 315.82 | 632
58 | ГЭСНм08-02-411-02 | Рукав металлический, наружный диаметр, мм, до: 60 | 100 м |  | 0.2 |  |  | 10215.79 | 2043
59 | ГЭСНм08-02-148-01 | Кабели до 35 кв в проложенных трубах, блоках и коробах, масса 1 м, кг, до: 1 | 100 м кабеля |  | 0.2 |  |  | 2811.53 | 562
60 | ГЭСН34-02-077-05 | Развозка линейных материалов автомашинами за первый км: деталей железобетонных НУП, колодцев | 1 т-км |  | 187.775 |  |  | 98.42 | 18480
61 | ГЭСН34-02-077-06 | Развозка линейных материалов автомашинами за первый км: прочих материалов | 1 т-км |  | 6.25 |  |  | 1039.51 | 6497
62 | ГЭСН34-02-077-13 | Развозка всех материалов за каждый последующий км: автомашинами КОЭФ. К ПОЗИЦИИ: Новый коэффициент ПЗ=14; ОЗП=14; ЭМ=14; ЗПМ=14; МАТ=14; ТЗ=14; ТЗМ=14 | 1 т-км |  | 194.025 |  |  | 197.61 | 38341
Раздел 2. Материалы
63 | Прайс лист | Стойки железобетонные СВ 95-2 | шт |  | 4.04 |  |  | 3791.58 | 15318
64 | Прайс лист | Смесь песчано-гравийная природная | м3 |  | 54.9 |  |  | 222.24 | 12201
65 | Прайс лист | Песок природный для строительных работ средний | м3 |  | 132 |  |  | 223.79 | 29540
66 | Прайс лист | Проходные железобетонные колодцы овальной формы в пешеходной части улиц ККС-2 | шт |  | 1 |  |  | 9453.14 | 9453
67 | Прайс лист | Проходные железобетонные колодцы овальной формы в пешеходной части улиц ККС-4 | шт |  | 49 |  |  | 14528.95 | 711919
68 | Прайс лист | Кольцо опорное ж/бетонное для люка КО-1 | шт |  | 100 |  |  | 336.76 | 33676
69 | Прайс лист | Люки для кабельных колодцев в телефонной канализации легкого типа Л | шт |  | 50 |  |  | 2990.29 | 149515
70 | Прайс лист | Муфта соединительная компрессионная ВССК 400 | шт |  | 7 |  |  | 2346.61 | 16426
71 | Прайс лист | Муфта соединительная компрессионная ВССК 200 | шт |  | 5 |  |  | 1787.03 | 8935
72 | Прайс лист | Муфта соединительная компрессионная ВССК 20-ССД | шт |  | 10 |  |  | 288.81 | 2888
73 | Прайс лист | Муфта соединительная компрессионная ВССК 30-ССД | шт |  | 5 |  |  | 503.62 | 2518
74 | Прайс лист | Муфта соединительная компрессионная ВССК 10-ССД | шт |  | 4 |  |  | 139.89 | 560
75 | Прайс лист | Муфта компрессионная разветвительная МВССК 10-ССД | шт |  | 1 |  |  | 157.94 | 158
76 | Прайс лист | Муфта МТОК 96/48-01-IV | шт |  | 7 |  |  | 1725.25 | 12077
77 | Прайс лист | Муфта соединительная свинцовая МССО-1,5/2 | шт |  | 15 |  |  | 503.62 | 7554
78 | Прайс лист | Муфта соединительная свинцовая МС-20 | шт |  | 4 |  |  | 277.65 | 1111
79 | Прайс лист | Комплект для ввода ОК в универсальную муфту | шт |  | 14 |  |  | 433.22 | 6065
80 | Прайс лист | Шкаф ШРУ-2/200 размером 288х218х880 | шт |  | 2 |  |  | 2951.31 | 5903
81 | Прайс лист | Кабели связи с полиэтиленовой изоляцией, с алюмополиэтиленовым экраном гидрофобным заполнением, марки ТППэпЗ 10х2х0,4 мм2 | 1000 м |  | 0.126 |  |  | 28589.94 | 3602
82 | Прайс лист | Кабели связи с полиэтиленовой изоляцией, с алюмополиэтиленовым экраном гидрофобным заполнением, марки ТППэпЗ 10х2х0,5 мм2 | 1000 м |  | 2.5 |  |  | 30835.83 | 77090
83 | Прайс лист | Кабели связи с полиэтиленовой изоляцией, с алюмополиэтиленовым экраном гидрофобным заполнением, марки ТППэпЗ 20х2х0,4 мм2 | 1000 м |  | 1.006 |  |  | 42018.94 | 42271
84 | Прайс лист | Кабели связи с полиэтиленовой изоляцией, с алюмополиэтиленовым экраном гидрофобным заполнением, марки ТППэпЗ 20х2х0,5 мм2 | 1000 м |  | 2.5 |  |  | 47487.19 | 118718
85 | Прайс лист | Кабели связи с полиэтиленовой изоляцией, с алюмополиэтиленовым экраном гидрофобным заполнением, марки ТППэпЗ 30х2х0,4 мм2 | 1000 м |  | 0.823 |  |  | 32864.12 | 27047
86 | Прайс лист | Кабели связи с полиэтиленовой изоляцией, с алюмополиэтиленовым экраном гидрофобным заполнением, марки ТППэпЗ 30х2х0,5 мм2 | 1000 м |  | 0.52 |  |  | 69442.28 | 36110
87 | Прайс лист | Кабели связи с полиэтиленовой изоляцией, с алюмополиэтиленовым экраном гидрофобным заполнением, марки ТППэпЗ 50х2х0,4 мм2 | 1000 м |  | 0.15 |  |  | 76884.01 | 11533
88 | Прайс лист | Кабели связи с полиэтиленовой изоляцией, с алюмополиэтиленовым экраном гидрофобным заполнением, марки ТППэпЗ 200х2х0,5 мм2 | 1000 м |  | 1.6 |  |  | 569188.31 | 910701
89 | Прайс лист | Кабели связи с полиэтиленовой изоляцией, с алюмополиэтиленовым экраном гидрофобным заполнением, марки ТППэпЗ 400х2х0,5 мм2 | 1000 м |  | 3.05 |  |  | 806735.45 | 2460543
90 | Прайс лист | Кабель волоконно-оптический с одномодовым волокном ОКЛСт- 02-6-48-10/125-0,36/0,22-3,5/18-2,7 | 1000 м |  | 5.28 |  |  | 52900 | 279312
91 | Прайс лист | Кабели связи симметричный, магистральный высокочастотный в алюминиевой оболочке с защитным шлангом МКСАШп 4х4х1,2 | 1000 м |  | 5.6 |  |  | 161000 | 901600
92 | Прайс лист | Кабели связи симметричный, низкочастотный в свинцовой оболочке ТЗПАШп 7х4х1,2 | 1000 м |  | 2.8 |  |  | 110710 | 309988
93 | Прайс лист | Кабели местной связи высокочастотные с медными жилами с экраном из алюминиевой фольги в полиэтиленовой оболочке марки КСПП 1х4х0,9 мм2 | 1000 м |  | 0.22 |  |  | 17790 | 3914
94 | Прайс лист | Трубы ПНД диаметром 100 мм | м |  | 408 |  |  | 108.4 | 44227
95 | Прайс лист | Трубы гибкие из ПВХ диам. 25 мм | м |  | 16 |  |  | 6.32 | 101
96 | Прайс лист | Металлорукав РЗ-Ц-Х диам. 50мм | м |  | 20 |  |  | 37.91 | 758
Итого прямые затраты по смете в текущих ценах | [8 empty] | 13994042
Итого прямые затраты по смете с учетом коэффициентов к итогам | [8 empty] | 14010435
Накладные расходы | [8 empty] | 1458883
Сметная прибыль | [8 empty] | 913409
Итоги по смете:
Итого Строительные работы | [8 empty] | 9734313
Итого Монтажные работы | [8 empty] | 6648414
Итого | [8 empty] | 16382727
В том числе:
Материалы | [8 empty] | 8198876
Машины и механизмы | [8 empty] | 4736564
ФОТ | [8 empty] | 1462745
Накладные расходы | [8 empty] | 1458883
Сметная прибыль | [8 empty] | 913409