## Ресурсная смета
Капитальный ремонт ул.Спешилова от развязки Сосновый Бор до ул.Борцов Революции
(наименование стройки)
ЛОКАЛЬНЫЙ РЕСУРСНЫЙ СМЕТНЫЙ РАСЧЕТ №
(локальная смета)
| на | Обустройство и обстановка дороги
(наименование работ и затрат, наименование объекта)
№ пп | Обоснование | Наименование | Ед. изм. | Кол. |  | Сметная стоимость, руб.
[6 empty] | в базисных ценах |  | в текущих (прогнозных) ценах
|  |  |  | на ед. | всего | на единицу измерения | общая | на единицу измерения | общая
1 | 2 | 3 | 4 | 5 | 6 | 7 | 8 | 9 | 10
Раздел 1. Обустройство и обстановка дороги
1 | ГЭСН27-09-009-01 | Установка дорожных знаков на сборных железобетонных фундаментах на металлических стойках с массой: до 25 кг | 1 т стоек |  | 1.715 |  |  | 140981.29 | 241783
2 | ГЭСН27-09-009-02 | Установка дорожных знаков на сборных железобетонных фундаментах на металлических стойках с массой: от 25 до 50 кг | 1 т стоек |  | 0.605 |  |  | 91642.65 | 55444
Устройство металлической опоры ОГС-0,7-10 для подвешивания дорожных знаков на растяжках
3 | ГЭСН33-01-007-02 | Бурение котлованов на глубину бурения до: 3 м, группа грунтов 2 | 1 котлован |  | 16 |  |  | 451.59 | 7225
4 | ГЭСН08-01-002-02 Изм.вып.2 | Устройство основания под фундаменты щебеночного | 1 м3 основания |  | 2.56 |  |  | 1357.56 | 3475
5 | ГЭСН06-01-035-02 | Устройство фундаментов опор: без опалубки | 100 м3 железобетона в деле |  | 0.14 |  |  | 766402.26 | 107296
6 | ГЭСН33-04-016-01 | Развозка конструкций и материалов опор ВЛ 0.38-10 кВ по трассе: одностоечных деревянных опор (прим. металлических опор) | 1 опора |  | 16 |  |  | 48.4 | 774
7 | ГЭСН06-01-015-02 | Установка анкерных болтов: в готовые гнезда с заделкой длиной более 1 м | 1 т |  | 0.78 |  |  | 50528.39 | 39412
8 | ГЭСН33-02-013-03 (прим.) | Установка стальных болтовых стоек порталов, массой до: 2 т | 1 т конструкций |  | 1.35 |  |  | 3449.57 | 4657
9 | СЦМ 300-0957 | Фланцевая часть опоры ОГС-0,7-10 | шт |  | 16 |  |  | 696.65 | 11146
10 | прайс-лист | Металлические опоры ОГС-0,7-10 | шт |  | 16 |  |  | 34534.83 | 552557
11 | ГЭСНм08-02-149-01 Изм. вып.1 | Кабели, подвешиваемые на тросе, масса 1 м, кг, до: 1 | 100 м кабеля |  | 2.81 |  |  | 12666.74 | 35594
12 | прайс-лист | Канат стальной | м |  | 300 |  |  | 87.54 | 26262
13 | ГЭСН27-09-012-01 | При установке дополнительных щитков добавлять к нормам таблиц c 27-09-008 по 27-09-011 (на стойках) | 100 знаков |  | 0.72 |  |  | 5431.28 | 3911
14 | ГЭСН27-09-012-01 | При установке дополнительных щитков добавлять к нормам таблиц c 27-09-008 по 27-09-011 (на растяжках) | 100 знаков |  | 0.62 |  |  | 5431.28 | 3367
15 | 101-9560-5 | Знаки предупреждающие А-900 (1.11.1; 1.11.2; 1.21) | шт |  | 6 |  |  | 620 | 3720
16 | 101-9560-5 | Знаки предупреждающие щит 500х2250 (1.34.1; 1.34.2;) | м2 |  | 2.25 |  |  | 1950 | 4388
17 | 101-9560-5 | Знаки приоритета А-900 (2.4) | шт |  | 15 |  |  | 620 | 9300
18 | 101-9560-5 | Знаки приоритета А-700 (2.1) | шт |  | 3 |  |  | 720 | 2160
19 | 101-9560-5 | Знаки запрещающие D-700 (3.1; 3.18.1; 3.19) | шт |  | 19 |  |  | 720 | 13680
20 | 101-9560-5 | Знаки предписывающие D-700 (4.1.2; 4.2.1; 4.2.3; 4.1.1) | шт |  | 24 |  |  | 720 | 17280
21 | 101-9560-16 | Знаки особых предписаний В-700 (5.14; 5.15.2; 5.15.3; 5.15.5; 5.19.1; 5.19.2;) | шт |  | 121 |  |  | 720 | 87120
22 | 101-9560-17 | Знаки особых предписаний 900*600 (5.16) | шт |  | 6 |  |  | 785 | 4710
23 | 101-9560-17 | Знаки Информационные В-700 (6.3.1; 6.7) | шт |  | 10 |  |  | 720 | 7200
24 | 101-9570-44 | Знаки информационные (6.11) | м2 |  | 1.953 |  |  | 1950 | 3808
25 | 101-9570-44 | Знаки сервиса 1050х700 (7.3) | м2 |  | 3.675 |  |  | 895 | 3289
26 | 101-9560-17 | Таблички В-700 (8.13) | шт |  | 5 |  |  | 720 | 3600
27 | 101-9570-44 | Таблички (8.22.1; 8.22.3; 8.11) | м2 |  | 7.045 |  |  | 1950 | 13738
28 | прайс-лист | Остановочный навес (с установкой) | шт |  | 6 |  |  | 53745.58 | 322473
29 | ГЭСН47-02-040-04 | Копка ям вручную размером 0,6х0,6 м на почвах: средних | 100 шт. |  | 0.4 |  |  | 751.44 | 301
30 | прайс-лист | Урна металлическая, У-2 | шт |  | 40 |  |  | 1694.92 | 67797
31 | прайс-лист | Бетон В-20 | м3 |  | 5 |  |  | 4062.73 | 20314
Раздел 2. Устройство дорожной разметки
32 | ГЭСН27-09-016-01 | Разметка проезжей части краской сплошной линией шириной: 0,1 м 1.1 КОЭФ. К ПОЗИЦИИ: 3.1 Производство работ на одной половине проезжей части при систематическом движении транспорта на другой ОЗП=1,2; ЭМ-ЗПМ=1,2; ЗПМ=1,2; ТЗ=1,2; ТЗМ=1,2 | 1 км линии |  | 1.44 |  |  | 5490.54 | 7906
33 | ГЭСН27-09-016-01 | Разметка проезжей части краской сплошной линией шириной: 0,1 м 1.2.1 КОЭФ. К ПОЗИЦИИ: 3.1 Производство работ на одной половине проезжей части при систематическом движении транспорта на другой ОЗП=1,2; ЭМ-ЗПМ=1,2; ЗПМ=1,2; ТЗ=1,2; ТЗМ=1,2 | 1 км линии |  | 9.454 |  |  | 5490.54 | 51908
34 | ГЭСН27-09-016-05 Изм. вып.1 | Разметка проезжей части краской прерывистой линией шириной 0,1 м, при соотношении штриха и промежутка: 1:3 КОЭФ. К ПОЗИЦИИ: 3.1 Производство работ на одной половине проезжей части при систематическом движении транспорта на другой ОЗП=1,2; ЭМ-ЗПМ=1,2; ЗПМ=1,2; ТЗ=1,2; ТЗМ=1,2 | 1 км линии |  | 6.398 |  |  | 2886.33 | 18467
35 | ГЭСН27-09-016-04 | Разметка проезжей части краской прерывистой линией шириной 0,1 м, при соотношении штриха и промежутка: 1:1 КОЭФ. К ПОЗИЦИИ: 3.1 Производство работ на одной половине проезжей части при систематическом движении транспорта на другой ОЗП=1,2; ЭМ=1,2; ЗПМ=1,2; ТЗ=1,2; ТЗМ=1,2 | 1 км линии |  | 0.101 |  |  | 3754.4 | 379
36 | ГЭСН27-09-016-01 | Разметка проезжей части краской сплошной линией шириной: 0,1 м (прим. разметка вручную) КОЭФ. К ПОЗИЦИИ: 3.1 Производство работ на одной половине проезжей части при систематическом движении транспорта на другой ОЗП=1,2; ЭМ=1,2; ЗПМ=1,2; ТЗ=1,2; ТЗМ=1,2 | 1 км линии |  | 5.9517 |  |  | 5490.54 | 32678
37 | ГЭСН15-04-025-10 | Улучшенная окраска масляными составами по конструкциям (белой и черной краской) | 100 м2 окрашиваемой поверхности |  | 0.33 |  |  | 4374.19 | 1443
Раздел 3. Устройство бордюров
38 | ГЭСН27-02-010-02 | Установка бортовых камней бетонных: при других видах покрытий | 100 м бортового камня |  | 56.19 |  |  | 27728.29 | 1558053
39 | прайс-лист | Камни бортовые БР 300.45.18 | шт |  | 438 |  |  | 2490.2 | 1090708
40 | прайс-лист | Камни бортовые БР 300.30.18 | шт |  | 1185 |  |  | 1428.8 | 1693128
41 | прайс-лист | Камни бортовые БР 100.30.18 | шт |  | 355 |  |  | 592.62 | 210380
42 | прайс-лист | Камни бортовые БК 100.30.18.5 | шт |  | 15 |  |  | 592.14 | 8882
43 | прайс-лист | Камни бортовые БК 100.30.18.8 | шт |  | 44 |  |  | 592.07 | 26051
44 | прайс-лист | Камни бортовые БК 100.30.18.12 | шт |  | 145 |  |  | 592.07 | 85850
45 | прайс-лист | Камни бортовые БК 100.30.18.15 | шт |  | 191 |  |  | 592.07 | 113085
Раздел 4. Устройство тротуара
46 | ГЭСН27-04-005-01 | Устройство оснований толщиной 15 см из материала от фрезированного асфальтобетона: однослойных (прим.) | 1000 м2 основания |  | 11.785 |  |  | 28249.14 | 332916
47 | ГЭСН27-04-005-04 | На каждый 1 см изменения толщины слоя добавлять или исключать к нормам с 27-04-005-1 по 27-04-005-3 КОЭФ. К ПОЗИЦИИ: Новый коэффициент к=5 (ПЗ*5) ПЗ=5; ОЗП=5; ЭМ=5; ЗПМ=5; МАТ=5; ТЗ=5; ТЗМ=5 | 1000 м2 основания |  | -11.785 |  |  | 6056.75 | -71379
48 | ГЭСН27-07-001-01 | Устройство асфальтобетонных покрытий дорожек и тротуаров однослойных из литой мелкозернистой асфальто-бетонной смеси толщиной 3 см | 100 м2 покрытия |  | 117.85 |  |  | 13914.03 | 1639768
49 | ГЭСН27-07-001-02 | При изменении толщины покрытия на 0,5 см добавлять к норме 07-001-1 КОЭФ. К ПОЗИЦИИ: Новый коэффициент к=4 ПЗ*4 ПЗ=4; ОЗП=4; ЭМ-ЗПМ=4; ЗПМ=4; МАТ=4; ТЗ=4; ТЗМ=4 | 100 м2 покрытия |  | 117.85 |  |  | 9003.72 | 1061088
50 | ГЭСН27-02-010-02 | Установка бортовых камней бетонных: при других видах покрытий КОЭФ. К ПОЗИЦИИ: 3.8.а Устройство бортовых камней сечением 100х200мм при других видах покрытий из бетона В15 (М200) МАТ=0,86 | 100 м бортового камня |  | 43.25 |  |  | 26276.65 | 1136465
51 | прайс-лист | Камни бортовые БР 100.20.8 | м3 |  | 69.2 |  |  | 224.09 | 15507
Раздел 5. Ограждения
52 | ГЭСН27-09-002-04 | Устройство барьерных ограждений из стали на металлических стойках, шаг стоек: 2 м (прим. перильного | 100 м |  | 7.56 |  |  | 119631.26 | 904412
Металлическое ограждение (одностороннее)
53 | ГЭСН27-09-007-03 Доп. вып.2 ч.2 | Установка барьерного ограждения дорожной группы, из оцинкованной стали с удерживающей защитной способностью 300 кДж., на металлических стойках высотой 1,1 м из швеллера, шаг стоек 1,5 м.: одностороннее марки 11 ДО-1,1 Ш/1,5-300 (У2, шаг стоек 2м) | 100 м. |  | 29.72 |  |  | 172185.97 | 5117367
54 | ГЭСН27-09-007-03 Доп. вып.2 ч.2 | Установка барьерного ограждения дорожной группы, из оцинкованной стали с удерживающей защитной способностью 300 кДж., на металлических стойках высотой 1,1 м из швеллера, шаг стоек 1,5 м.: одностороннее марки 11 ДО-1,1 Ш/1,5-300 (У3, шаг стоек 1 м) | 100 м. |  | 3.78 |  |  | 190228.97 | 719066
Устройство барьерного ограждения "Нью Джерси" на разделительной полосе
55 | ГЭСН27-03-008-04 | Разборка покрытий и оснований: асфальтобетонных | 100 м3 конструкций |  | 0.53 |  |  | 35299.58 | 18709
56 | ГЭСН27-06-026-01 | Розлив вяжущих материалов | 1 т |  | 1.32 |  |  | 5741.52 | 7579
57 | ГЭСН27-04-001-01 | Устройство подстилающих и выравнивающих слоев оснований: из пескоцементной смеси | 100 м3 материала основания (в плотном теле) |  | 1.05 | 51055.78 | 53609 | 174183.54 | 182893
58 | ГЭСН27-09-001-01 | Устройство парапетов: железобетонных (Нью Джерси) | 100 м |  | 17.58 |  |  | 24569.51 | 431932
59 | прайс-лист | Блок БД-1И | шт |  | 476 |  |  | 20256.4 | 9642046
60 | прайс-лист | Блок БД-2И | шт |  | 50 |  |  | 16200.77 | 810039
61 | прайс-лист | Блок БД-3И | шт |  | 50 |  |  | 16202.4 | 810120
62 | прайс-лист | Блок БД-4И | шт |  | 100 |  |  | 6049.15 | 604915
63 | прайс-лист | Блок БД-1И-О | шт |  | 10 |  |  | 23995.89 | 239959
Итого прямые затраты по смете в текущих ценах | [8 empty] | 30180101
Накладные расходы | [8 empty] | 2362937
Сметная прибыль | [8 empty] | 1428988
Итоги по смете:
Итого Строительные работы | [8 empty] | 33899108
Итого Монтажные работы | [8 empty] | 72918
Итого | [8 empty] | 33972026
В том числе:
Материалы | [8 empty] | 27187601
Машины и механизмы | [8 empty] | 1557768
ФОТ | [8 empty] | 1778639
Накладные расходы | [8 empty] | 2362937
Сметная прибыль | [8 empty] | 1428988