## Ресурсная смета
Капитальный ремонт ул.Спешилова от развязки Сосновый Бор до ул.Борцов Революции
(наименование стройки)
ЛОКАЛЬНЫЙ РЕСУРСНЫЙ СМЕТНЫЙ РАСЧЕТ №
(локальная смета)
| на | Искусственные сооружения
(наименование работ и затрат, наименование объекта)
№ пп | Обоснование | Наименование | Ед. изм. | Кол. |  | Сметная стоимость, руб.
[6 empty] | в базисных ценах |  | в текущих (прогнозных) ценах
|  |  |  | на ед. | всего | на единицу измерения | общая | на единицу измерения | общая
1 | 2 | 3 | 4 | 5 | 6 | 7 | 8 | 9 | 10
Раздел 1. Удлинение прямоугольной ж/б трубы отв.3,0х1,0 м на ПК 3+76
1 | ГЭСН01-01-003-09 | Разработка грунта в отвал экскаваторами "драглайн" или "обратная лопата" с ковшом вместимостью 0,65 (0,5-1) м3, группа грунтов: 3 | 1000 м3 грунта |  | 0.33 |  |  | 16838.83 | 5557
2 | ГЭСН01-02-068-02 Изм. вып.1 | Водоотлив: из котлованов | 100 м3 мокрого грунта |  | 3.3 |  |  | 18663.75 | 61590
3 | ГЭСН30-01-001-01 | Устройство подушек под фундаменты опор мостов: щебеночных | 100 м3 подушки |  | 0.4 |  |  | 102344.19 | 40938
4 | ГЭСН30-07-025-01 | Установка блоков стенок одноочковых водопропускных бетонных прямоугольных удлиняемых труб и оголовков под насыпями железных и автомобильных дорог, отверстием труб: до 3 м | 1 м3 сборных конструкций |  | 7.2 |  |  | 1792.02 | 12903
5 | СЦМ-204-9038 | Арматура класса А-1 | т |  | 0.2415 | 6759.24 | 1632 | 21872.9 | 5282
6 | тек.цена | Бетон В-20, F300 | м3 |  | 7.2 |  |  | 4062.73 | 29252
7 | ГЭСН01-02-047-01 | Устройство упоров при укреплении откосов земляного полотна бетонными плитами: сборных при толщине плит до 8 см (прим. устройство противофильтрационного экрана) | 100 м упора |  | 0.08 |  |  | 43130.3 | 3450
8 | СЦМ-204-9038 | Арматура класса А-1 | т |  | 0.091 | 6759.24 | 615 | 21872.9 | 1990
9 | тек.цена | Бетон В-20, F300 | м3 |  | 3 |  |  | 4062.73 | 12188
10 | ГЭСН30-07-027-01 | Укладка плит перекрытия водопропускных бетонных прямоугольных удлиняемых труб под насыпями труб отверстием: до 3 м | 1 м3 сборных конструкций |  | 6.4 |  |  | 1359.86 | 8703
11 | тек.цена | Ж/б плита перекрытия, блок 2П30-15-30 | м3 |  | 6.4 |  |  | 6191.56 | 39626
12 | ГЭСН30-07-025-01 | Установка блоков стенок одноочковых водопропускных бетонных прямоугольных удлиняемых труб и оголовков под насыпями железных и автомобильных дорог, отверстием труб: до 3 м - откосных стенок | 1 м3 сборных конструкций |  | 4 |  |  | 1792.02 | 7168
13 | СЦМ-204-9038 | Арматура класса А-1 | т |  | 0.13532 | 6759.24 | 915 | 21872.9 | 2960
14 | тек.цена | Бетон В-20, F300 | м3 |  | 4 |  |  | 4062.73 | 16251
15 | ГЭСН30-07-025-01 | Установка блоков стенок одноочковых водопропускных бетонных прямоугольных удлиняемых труб и оголовков под насыпями железных и автомобильных дорог, отверстием труб: до 3 м - кордонных блоков | 1 м3 сборных конструкций |  | 0.88 |  |  | 1792.02 | 1577
16 | тек.цена | Кордонный блок, блок К-5 | шт |  | 2 |  |  | 2369.1 | 4738
17 | ГЭСН08-01-003-07 Изм. вып.1 | Гидроизоляция боковая обмазочная битумная в 2 слоя по выравненной поверхности бутовой кладки, кирпичу, бетону | 100 м2 изолируемой поверхности |  | 0.72 |  |  | 3438.51 | 2476
18 | ГЭСН27-02-007-01 | Устройство водосбросных сооружений с проезжей части из открытых лотков на обочинах | 1 м3 водосброса |  | 10.8 |  |  | 12122.13 | 130919
19 | ГЭСН01-01-033-06 | Засыпка траншей и котлованов с перемещением грунта до 5 м бульдозерами мощностью: 79 (108) кВт (л.с.), 3 группа грунтов | 1000 м3 грунта |  | 0.15 |  |  | 2039.52 | 306
20 | ГЭСН01-01-033-12 | При перемещении грунта на каждые последующие 5 м добавлять: к норме 01-01-033-6 КОЭФ. К ПОЗИЦИИ: Новый коэффициент к=3 ПЗ=3; ОЗП=3; ЭМ=3; ЗПМ=3; МАТ=3; ТЗ=3; ТЗМ=3 | 1000 м3 грунта |  | 0.15 |  |  | 2519.4 | 378
21 | ГЭСН01-02-001-05 | Уплотнение грунта прицепными катками на пневмоколесном ходу 25 т на первый проход по одному следу при толщине слоя: 50 см | 1000 м3 уплотненного грунта |  | 0.15 |  |  | 3462.58 | 519
22 | ГЭСН01-02-001-11 | На каждый последующий проход по одному следу добавлять: к норме 01-02-001-5 КОЭФ. К ПОЗИЦИИ: Новый коэффициент к=5 ПЗ=5; ОЗП=5; ЭМ=5; ЗПМ=5; МАТ=5; ТЗ=5; ТЗМ=5 | 1000 м3 уплотненного грунта |  | 0.15 |  |  | 2187.9 | 328
23 | ГЭСН01-01-106-06 | Разравнивание кавальеров (отвалов) при перемещении грунта до 10 м бульдозерами мощностью: 79 (108) кВт (л.с.), 3 группа грунтов | 1000 м3 грунта |  | 0.18 |  |  | 4554.1 | 820
24 | ГЭСН01-01-106-15 | При перемещении грунта на каждые последующие 10 м добавлять: к норме 01-01-106-6 КОЭФ. К ПОЗИЦИИ: Новый коэффициент к=2 ПЗ=2; ОЗП=2; ЭМ=2; ЗПМ=2; МАТ=2; ТЗ=2; ТЗМ=2 | 1000 м3 грунта |  | 0.18 |  |  | 6344.28 | 1142
Укрепительные работы
25 | ГЭСН01-02-057-03 | Разработка грунта вручную в траншеях глубиной до 2 м без креплений с откосами, группа грунтов: 3 | 100 м3 грунта |  | 0.06 |  |  | 13573.04 | 814
26 | ГЭСН01-01-030-07 | Разработка грунта с перемещением до 10 м бульдозерами мощностью: 79 (108) кВт (л.с.), 3 группа грунтов | 1000 м3 грунта |  | 0.034 |  |  | 3654.85 | 124
27 | ГЭСН01-01-030-15 | При перемещении грунта на каждые последующие 10 м добавлять: к норме 01-01-030-7 | 1000 м3 грунта |  | 0.034 |  |  | 2639.38 | 90
28 | ГЭСН01-02-046-05 | Укрепление откосов земляного полотна бетонными плитами монолитными: при толщине до 10 см (насыпь у входного и выходного оголовка) | 100 м2 укрепляемой поверхности |  | 0.24 |  |  | 60287.97 | 14469
29 | ГЭСН01-02-046-06 | Укрепление откосов земляного полотна бетонными плитами монолитными: добавлять на каждый 1 см изменения толщины к норме 01-02-046-5 КОЭФ. К ПОЗИЦИИ: Новый коэффициент к=2 ПЗ=2; ОЗП=2; ЭМ=2; ЗПМ=2; МАТ=2; ТЗ=2; ТЗМ=2 | 100 м2 укрепляемой поверхности |  | -0.24 |  |  | 9562.26 | -2295
30 | ГЭСН01-02-046-05 | Укрепление откосов земляного полотна бетонными плитами монолитными: при толщине до 10 см (русло у входного оголовка) | 100 м2 укрепляемой поверхности |  | 0.15 |  |  | 56771.41 | 8516
31 | ГЭСН01-02-046-06 | Укрепление откосов земляного полотна бетонными плитами монолитными: добавлять на каждый 1 см изменения толщины к норме 01-02-046-5 КОЭФ. К ПОЗИЦИИ: Новый коэффициент к=2 ПЗ=2; ОЗП=2; ЭМ=2; ЗПМ=2; МАТ=2; ТЗ=2; ТЗМ=2 | 100 м2 укрепляемой поверхности |  | -0.15 |  |  | 9562.26 | -1434
32 | ГЭСН01-02-047-01 | Устройство упоров при укреплении откосов земляного полотна бетонными плитами: сборных при толщине плит до 8 см | 100 м упора |  | 0.055 |  |  | 43130.3 | 2372
33 | тек.цена | Монолитный бетон В20, F300 | м3 |  | 1.1 |  |  | 4062.73 | 4469
34 | ГЭСН01-02-046-05 | Укрепление откосов земляного полотна бетонными плитами монолитными: при толщине до 10 см (русло у выходного оголовка) | 100 м2 укрепляемой поверхности |  | 0.13 |  |  | 56771.41 | 7380
35 | ГЭСН01-02-046-06 | Укрепление откосов земляного полотна бетонными плитами монолитными: добавлять на каждый 1 см изменения толщины к норме 01-02-046-5 КОЭФ. К ПОЗИЦИИ: Новый коэффициент к=2 ПЗ=2; ОЗП=2; ЭМ=2; ЗПМ=2; МАТ=2; ТЗ=2; ТЗМ=2 | 100 м2 укрепляемой поверхности |  | 0.13 |  |  | 9562.26 | 1243
36 | ГЭСН30-01-011-01 | Установка арматурных сеток в монолитных фундаментах труб и опор мостов (прим. при укреплении) | 1 т арматуры |  | 0.1155 |  |  | 25000.7 | 2888
Дополнительные работы
37 | ГЭСН01-01-030-06 | Разработка грунта с перемещением до 10 м бульдозерами мощностью: 79 (108) кВт (л.с.), 2 группа грунтов | 1000 м3 грунта |  | 0.06 |  |  | 3209.24 | 193
38 | ГЭСН01-01-030-06 | Разработка грунта с перемещением до 10 м бульдозерами мощностью: 79 (108) кВт (л.с.), 2 группа грунтов (засыпка) | 1000 м3 грунта |  | 0.06 |  |  | 3209.24 | 193
39 | ГЭСН01-02-001-05 | Уплотнение грунта прицепными катками на пневмоколесном ходу 25 т на первый проход по одному следу при толщине слоя: 50 см | 1000 м3 уплотненного грунта |  | 0.06 |  |  | 3462.58 | 208
40 | ГЭСН01-02-001-11 | На каждый последующий проход по одному следу добавлять: к норме 01-02-001-5 КОЭФ. К ПОЗИЦИИ: Новый коэффициент к=5 ПЗ=5; ОЗП=5; ЭМ=5; ЗПМ=5; МАТ=5; ТЗ=5; ТЗМ=5 | 1000 м3 уплотненного грунта |  | 0.06 |  |  | 2187.9 | 131
41 | ГЭСН01-01-030-07 | Разработка грунта с перемещением до 10 м бульдозерами мощностью: 79 (108) кВт (л.с.), 3 группа грунтов | 1000 м3 грунта |  | 0.12 |  |  | 3654.85 | 439
42 | ГЭСН01-01-030-15 | При перемещении грунта на каждые последующие 10 м добавлять: к норме 01-01-030-7 КОЭФ. К ПОЗИЦИИ: Новый коэффициент к=2 ПЗ=2; ОЗП=2; ЭМ=2; ЗПМ=2; МАТ=2; ТЗ=2; ТЗМ=2 | 1000 м3 грунта |  | 0.12 |  |  | 5278.76 | 633
43 | ГЭСН22-01-011-07 | Укладка стальных водопроводных труб с гидравлическим испытанием диаметром: 250 мм | 1 км трубопровода |  | 0.06 | 209996.64 | 12600 | 780773.49 | 46846
44 | ГЭСН16-07-005-04 | Гидравлическое испытание трубопроводов систем отопления, водопровода и горячего водоснабжения диаметром: до 400 мм | 100 м трубопровода |  | -0.6 |  |  | 1607.17 | -964
Итого прямые затраты по смете в текущих ценах | [8 empty] | 477376
Накладные расходы | [8 empty] | 71453
Сметная прибыль | [8 empty] | 40999
Итоги по смете:
Земляные работы, выполняемые механизированным способом | [8 empty] | 13802
Земляные работы, выполняемые по другим видам работ (подготовительным, сопутствующим, укрепительным) | [8 empty] | 199856
Мосты и трубы | [8 empty] | 151998
Конструкции из кирпича и блоков | [8 empty] | 4361
Автомобильные дороги | [8 empty] | 166942
Земляные работы, выполняемые ручным способом | [8 empty] | 1737
Наружные сети водопровода, канализации, теплоснабжения, газопровода | [8 empty] | 52564
Сантехнические работы - внутренние (трубопроводы, водопровод, канализация, отопление, газоснабжение, вентиляция и кондиционирование воздуха) | [8 empty] | -1432
Итого | [8 empty] | 589828
В том числе:
Материалы | [8 empty] | 341136
Машины и механизмы | [8 empty] | 100879
ФОТ | [8 empty] | 74312
Накладные расходы | [8 empty] | 71453
Сметная прибыль | [8 empty] | 40999