## Ресурсная смета
Капитальный ремонт ул.Спешилова от развязки Сосновый Бор до ул.Борцов Революции
(наименование стройки)
ЛОКАЛЬНЫЙ РЕСУРСНЫЙ СМЕТНЫЙ РАСЧЕТ №
(локальная смета)
| на | Вынос воздушной линии ВОЛС (ЗАО Пермская телефонная компания)
(наименование работ и затрат, наименование объекта)
№ пп | Обоснование | Наименование | Ед. изм. | Кол. |  | Сметная стоимость, руб.
[6 empty] | в базисных ценах |  | в текущих (прогнозных) ценах
|  |  |  | на ед. | всего | на единицу измерения | общая | на единицу измерения | общая
1 | 2 | 3 | 4 | 5 | 6 | 7 | 8 | 9 | 10
Раздел 1.
1 | ГЭСН33-04-042-01 | Демонтаж опор одностоечных | 1 опора |  | 42 |  |  | 407.5 | 17115
2 | ГЭСНм10-06-035-01 | Демонтаж кабеля на столбовой линии, масса 1 м, кг, до 2 КОЭФ. К ПОЗИЦИИ: Новый коэффициент ОЗП=0,3; ЭМ=0,3; ЗПМ=0,3; МАТ=0; ТЗ=0,3; ТЗМ=0,3 | 100 м кабеля |  | 21.35 |  |  | 596.72 | 12740
3 | СЦП1-3-26 | Погрузочные работы при автомобильных перевозках: Мусор строительный | за т груза |  | 66.5 | 1.78 | 118 | 1.78 | 118
4 | СЦП3-2-15-1 | Перевозка строительного мусора, расстояние перевозки, расстояние перевозки 15 км: класс груза 1 | 1 т |  | 66.5 |  |  | 16.98 | 1129
5 | СЦП1-4-26 | Разгрузочные работы при автомобильных перевозках: Мусор строительный | за т груза |  | 66.5 |  |  | 2.52 | 168
6 | ГЭСН33-04-003-01 | Установка железобетонных опор одностоечных | 1 опора |  | 37 |  |  | 1067.46 | 39496
7 | ГЭСНм10-06-035-01 | Кабель на столбовой линии, масса 1 м, кг, до 2 | 100 м кабеля |  | 20.85 |  |  | 1989.4 | 41479
8 | ГЭСНм10-06-035-01 | Кабель на столбовой линии, масса 1 м, кг, до 2 КОЭФ. К ПОЗИЦИИ: Новый коэффициент ОЗП=1,15; ЭМ=1,15; ЗПМ=1,15; ТЗ=1,15; ТЗМ=1,15 | 100 м кабеля |  | 0.5 |  |  | 2287.77 | 1144
9 | ГЭСНм08-02-370-01 | Шкаф ШРМ-2-2 размером 400х900х300 на опоре | шт. |  | 4 |  |  | 315.82 | 1263
11 | ГЭСНм10-06-052-01 | Муфты прямые с учетом измерений рефлектометром в процессе монтажа на кабеле в шкафу с числом волокон 4 | шт. |  | 4 |  |  | 89656.45 | 358626
12 | ГЭСНм10-06-049-01 прим. | Прокладка полиэтиленовой трубки диам.25мм | 100 м канала |  | 0.25 |  |  | 1510.09 | 378
13 | ГЭСНм10-06-048-08 | Прокладка волоконно-оптических кабелей в канализации в полиэтиленовой трубе по свободному каналу трубопровода | 100 м кабеля |  | 0.25 |  |  | 2385.28 | 596
15 | ГЭСН34-02-077-02 | Развозка линейных материалов автомашинами за первый км: опор железобетонных | 1 т-км |  | 41.625 |  |  | 253.58 | 10555
16 | ГЭСН34-02-077-06 | Развозка линейных материалов автомашинами за первый км: прочих материалов | 1 т-км |  | 1 |  |  | 1039.51 | 1040
17 | ГЭСН34-02-077-13 | Развозка всех материалов за каждый последующий км: автомашинами | 1 т-км |  | 42.625 |  |  | 14.11 | 602
Раздел 2. Материалы
18 | Прайс лист | Стойки железобетонные СВ110-2.0 | шт |  | 37.37 |  |  | 5725.73 | 213971
19 | Прайс лист | Муфта МТОК 96Т-01-IV | шт |  | 4 |  |  | 2223.65 | 8895
20 | Прайс лист | Комплект №1 для ввода ОК в универсальную муфту | шт |  | 4 |  |  | 433.22 | 1733
21 | Прайс лист | Шкаф ШРМ-2-2 размером 400х900х300 с гермовводом на 2 оптических кабеля | шт |  | 4 |  |  | 3221.63 | 12887
22 | Прайс лист | Узел крепления УКП - К | шт |  | 18 |  |  | 380.28 | 6845
23 | Прайс лист | Узел крепления УКП - 2к | шт |  | 22 |  |  | 460.34 | 10127
24 | Прайс лист | Узел крепления УК - П - 01 | шт |  | 4 |  |  | 128.43 | 514
25 | Прайс лист | Зажим поддерживающий РСО-14П-12 | шт |  | 18 |  |  | 339.42 | 6110
26 | Прайс лист | Зажим спиральный натяжной НСО-14П-12 | шт |  | 44 |  |  | 550.41 | 24218
27 | Прайс лист | Зажим шлейфовый ЗКШ-14/18-01 | шт |  | 4 |  |  | 57.66 | 231
28 | Прайс лист | Талреп Т-10-01 | шт |  | 22 |  |  | 315.61 | 6943
29 | Прайс лист | Штанга "ушко-ушко" | шт |  | 22 |  |  | 306.86 | 6751
30 | Прайс лист | Хомут ленточный (1,5х1+1 замок) | шт |  | 22 |  |  | 64.8 | 1426
31 | Прайс лист | Трубы ПНД диаметром 25 мм | м |  | 18 |  |  | 19.86 | 357
32 | Прайс лист | Кабель оптический самонесущий с диэлектрическим центральным силовым элементом, с внутренней ПЭ оболочкой, с ПСЭ, с наружной оболочкой из полиэтилена ОСД4* 4-Е-8 | км |  | 2.18 |  |  | 35487.93 | 77364
Итого прямые затраты по смете в текущих ценах | [8 empty] | 864821
Итого прямые затраты по смете с учетом коэффициентов к итогам | [8 empty] | 868448
Накладные расходы | [8 empty] | 97831
Сметная прибыль | [8 empty] | 61310
Итоги по смете:
Итого Строительные работы | [8 empty] | 483268
Итого Монтажные работы | [8 empty] | 544321
Итого | [8 empty] | 1027589
В том числе:
Материалы | [8 empty] | 393026
Машины и механизмы | [8 empty] | 413154
ФОТ | [8 empty] | 95257
Накладные расходы | [8 empty] | 97831
Сметная прибыль | [8 empty] | 61310