## Локальная смета
| СОГЛАСОВАНО: | [9 empty] | Приложение № 1 к документации об аукционе
_____________________________
" _____ " ________________ 200_ г.
МУК "Объединение муниципальных библиотек г.Перми
(наименование стройки)
[7 empty] | ЛОКАЛЬНЫЙ СМЕТНЫЙ РАСЧЕТ № |  |  | 1
(локальная смета)
|  | на | Капитальный ремонт кровли здания
(наименование работ и затрат, наименование объекта)
Основание:
|  |  | Сметная стоимость строительных работ _______________________________________________________________________________________________ | [5 empty] | ___________________________2523,077 |  | тыс.руб.
|  |  | Средства на оплату труда _______________________________________________________________________________________________ | [5 empty] | ___________________________305,578 |  | тыс.руб.
|  |  | Сметная трудоемкость _______________________________________________________________________________________________ | [5 empty] | _______________________________________________________________________________________________3746,36 |  | чел.час
Составлен(а) в текущих (прогнозных) ценах по состоянию на _1квартал_2009 г.
№ пп | Обоснование | Наименование | Ед. изм. | Кол. | Стоимость единицы, руб. |  |  |  | Общая стоимость, руб. |  |  |  | Т/з осн. раб.на ед. | Т/з осн. раб. Всего | Т/з мех. на ед. | Т/з мех. Всего
[5 empty] | Всего | В том числе |  |  | Всего | В том числе
[6 empty] | Осн.З/п | Эк.Маш | З/пМех |  | Осн.З/п | Эк.Маш | З/пМех
1 | 2 | 3 | 4 | 5 | 6 | 7 | 8 | 9 | 10 | 11 | 12 | 13 | 14 | 15 | 16 | 17
Раздел 1. Новый Раздел
1 | ТЕРр58-17-02 | Разборка покрытий кровель: из листовой стали | 100 м2 покрытий кровель | 11.6 | 116.99 | 116.23 | 0.76 |  | 1357.08 | 1348.27 | 8.81 |  | 10.49 | 121.68
2 | ТЕРрр06-01-001-06 | Разборка покрытий конусов (подвесных шаров, чешуйчатые покрытия куполов, глав и др. фигурных форм) памятников с сохранением остатков первоначального материала: из кровельной стали и меди | 10 м2 | 3.6 | 25.64 | 25.64 |  |  | 92.3 | 92.3 |  |  | 2.31 | 8.32
3 | ТЕРрр05-01-026-01 | Смена обрешетки крыш; из досок и брусьев: из досок и брусков с прозорами | 1 м2 | 50 | 69.93 | 25.86 | 0.01 |  | 3496.5 | 1293 | 0.5 |  | 2.33 | 116.5
4 | ТЕРрр05-01-026-02 | Смена обрешетки крыш; из досок и брусьев: сплошной из досок | 1 м2 | 50 | 153.76 | 60.5 | 0.02 |  | 7688 | 3025 | 1 |  | 5.45 | 272.5
5 | ТЕР26-02-016-01 | Огнезащитная обработка деревянных конструкций огнезащитным лаком "Пиропласт-ХВ", либо эквивалент | 100 м2 обрабатываемой поверхности | 2 | 1845.6 | 1687.51 | 14.71 |  | 3691.2 | 3375.02 | 29.42 |  | 132.25 | 264.5 | 0.19 | 0.38
6 | Прайс-лист | Огнезащитный состав Пирилакс-3000 Р= 245 мл/м2, либо эквивалент | кг | 49 | 33.43 |  |  |  | 1638.07
7 | ТЕРрр06-01-002-04 | Рядовое покрытие крыш сталью толщиной листа 0,5 мм; средней сложности: оцинкованной сталью | 1 м2 | 1160 | 25.12 | 15.89 |  |  | 29139.2 | 18432.4 |  |  | 1.35 | 1566
8 | Прайс-лист | Картины кровельные из стали с полимерным покрытием | м2 | 1450 | 129.41 |  |  |  | 187644.5
9 | ТЕРрр06-01-002-06 | Рядовое покрытие крыш сталью толщиной листа 0,5 мм; сложных: оцинкованной сталью | 1 м2 | 36 | 41.98 | 31.87 |  |  | 1511.28 | 1147.32 |  |  | 2.35 | 84.6
9.1 | Прайс-лист | Картины кровельные из стали с полимерным покрытием | м2 | 45 | 129.41 |  |  |  | 5823.45
11 | ТЕРрр06-01-006-03 | Покрытие выступающих частей стен (Карнизная планка) оцинкованной сталью толщиной листа 0,5 мм шириной покрытия: 0,25 м | 1 пог.м | 283.7 | 8.78 | 7.32 |  |  | 2490.89 | 2076.68 |  |  | 0.54 | 153.2
12 | Прйс-лист | Карнизная планка | м2 | 70.93 | 129.41 |  |  |  | 9179.05
13 | ТЕРрр06-01-006-03 | Устройство накладного желоба из оцинкованной стали толщиной листа 0,5 мм шириной покрытия: 0,4м | 1 пог.м | 102.3 | 8.78 | 7.32 |  |  | 898.19 | 748.84 |  |  | 0.54 | 55.24
14 | Прайс-лист | Накладной желоб | м2 | 47 | 129.41 |  |  |  | 6082.27
15 | ТЕР12-01-010-01 | Устройство мелких покрытий (Вентилируемый конек) из листовой оцинкованной стали | 100 м2 покрытия | 0.255 | 8320.86 | 1369.91 | 23.38 | 3.14 | 2121.82 | 349.33 | 5.96 | 0.8 | 112.75 | 28.75 | 0.27 | 0.07
16 | СЦМ-101-1875 | Сталь листовая оцинкованная толщина листа 0.7 мм | т | -0.1456 | 11912 |  |  |  | -1734.39
17 | Прайс-лист | Вентилируемый конек | м2 | 36.4 | 129.41 |  |  |  | 4710.52
18 | ТЕРр58-20-05 | Смена обделок из листовой стали, (брандмауэров и парапетов) | 100 м | 0.62 | 2179.91 | 792.3 | 4.35 | 0.68 | 1351.54 | 491.23 | 2.7 | 0.42 | 65.21 | 40.43 | 0.08 | 0.05
19 | СЦМ-101-9351 | Сталь листовая оцинкованная толщиной листа 0,7 мм | т | -0.0558 | 14476 |  |  |  | -807.76
20 | Прайс-лист | Кровельные картины | м2 | 13.95 | 129.41 |  |  |  | 1805.27
21 | ТЕРр58-20-03 | Смена обделок из листовой стали, брандмауэров и парапетов без обделки боковых стенок, шириной до: 0,6 м | 100 м | 0.52 | 6929.56 | 853.54 | 12.73 | 2.46 | 3603.37 | 443.84 | 6.62 | 1.28 | 70.25 | 36.53 | 0.25 | 0.13
22 | СЦМ-101-9351 | Сталь листовая оцинкованная толщиной листа 0,7 мм | т | -0.2142 | 14476 |  |  |  | -3100.76
22.1 | Прайс-лист | Кровельные картины | м2 | 53.55 | 129.41 |  |  |  | 6929.91
24 | ТЕРр58-20-02 | Смена обделок из листовой стали поясков, сандриков, шириной до: 0,7 м | 100 м | 0.553 | 5534.45 | 768.12 | 10.33 | 1.92 | 3060.55 | 424.77 | 5.71 | 1.06 | 63.22 | 34.96 | 0.2 | 0.11
25 | СЦМ-101-9351 | Сталь листовая оцинкованная толщиной листа 0,7 мм | т | -0.1792 | 14476 |  |  |  | -2594.1
25.1 | Прайс-лист | Кровельные картины | м2 | 44.8 | 129.41 |  |  |  | 5797.57
27 | ТЕРрр06-01-025-01 | Герметизация фальцев составом типа тиоколовая мастика | 1 пог.м | 455 | 23.63 | 10.48 |  |  | 10751.65 | 4768.4 |  |  | 0.89 | 404.95
28 | ТЕРр58-20-05 | Смена обделок из листовой стали, примыканий к: кирпичным парапетам стенам | 100 м | 0.85 | 2179.91 | 792.3 | 4.35 | 0.68 | 1852.92 | 673.46 | 3.7 | 0.58 | 65.21 | 55.43 | 0.08 | 0.07
29 | СЦМ-101-9351 | Сталь листовая оцинкованная толщиной листа 0,7 мм | т | -0.0765 | 14476 |  |  |  | -1107.41
30 | Прайс-лист | Кровельные примыкания | м2 | 19.13 | 129.41 |  |  |  | 2475.61
31 | ТЕРр58-20-06 | Смена обделок граней слуховых окон из листовой стали | 100 м | 0.64 | 2019.05 | 631.44 | 4.35 | 0.68 | 1292.19 | 404.12 | 2.78 | 0.44 | 51.97 | 33.26 | 0.08 | 0.05
32 | СЦМ-101-9351 | Сталь листовая оцинкованная толщиной листа 0,7 мм | т | -0.0576 | 14476 |  |  |  | -833.82
32.1 | Прайс-лист | Кровельные картины | м2 | 14.4 | 129.41 |  |  |  | 1863.5
34 | ТЕРр58-20-06 | Смена обделок из листовой стали, примыканий на слуховых окнах по дереву | 100 м | 0.901 | 2019.05 | 631.44 | 4.35 | 0.68 | 1819.16 | 568.93 | 3.92 | 0.61 | 51.97 | 46.83 | 0.08 | 0.07
35 | СЦМ-101-9351 | Сталь листовая оцинкованная толщиной листа 0,7 мм | т | -0.0811 | 14476 |  |  |  | -1174
35.1 | Прайс-лист | Кровельные примыкания | м2 | 20.28 | 129.41 |  |  |  | 2624.43
37 | ТЕРр58-02-03 | Разборка слуховых окон: полукруглых и треугольных | 100 окон | 0.08 | 1575.5 | 1562.54 | 12.96 |  | 126.04 | 125 | 1.04 |  | 138.4 | 11.07
38 | ТЕР10-01-003-01 | Устройство слуховых окон | 1 слуховое окно | 8 | 324.54 | 80.55 | 20.93 | 1.73 | 2596.32 | 644.4 | 167.44 | 13.84 | 6.63 | 53.04 | 0.22 | 1.76
39 | СЦМ-203-0251 | Створки оконные для жилых зданий пл. 0.3-0.4 м2 | м2 | -4 | 134.5 |  |  |  | -538
40 | Прайс-лист | Стоимость слуховых оконных блоков с решетками 1,0х0,8м2 | шт. | 8 | 609.37 |  |  |  | 4874.96
41 | СЦМ-203-9156 | Приборы оконные | комплект | 8 | 4.16 |  |  |  | 33.28
44 | ТЕР46-03-011-01 | Пробивка в кирпичных стенах борозд площадью сечения до 20 см2 | 100 м борозд | 0.85 | 845.12 | 204.41 | 640.71 | 55.54 | 718.35 | 173.75 | 544.6 | 47.21 | 15.64 | 13.29 | 4.06 | 3.45
45 | ТЕРр53-21-06 | Ремонт и восстановление герметизации горизонтальных и вертикальных стыков стеновых панелей: мастикой вулканизирующейся тиоколовой или монтажной пеной типа "Markoflex", "Soudal", "Neo Flex", "Chemlux", "Paso" либо эквивалент | 100 м восстановленной герметизации стыков | 0.85 | 2645.95 | 407.81 | 1008.59 | 183.7 | 2249.06 | 346.64 | 857.3 | 156.15 | 29.36 | 24.96 | 11.82 | 10.05
Водосточная система
46 | ТЕРр58-10-01 | Смена частей водосточных труб: Прямые звенья с земли, лестниц или подмостей | 100 м | 1.521 | 7810.36 | 447.12 | 10.06 |  | 11879.56 | 680.07 | 15.3 |  | 36.8 | 55.97 | 0.13 | 0.2
47 | ТЕРр58-10-06 | Смена частей водосточных труб: Воронки с земли, лестниц или подмостей | 100 шт. | 0.18 | 8776.18 | 645.17 | 6.19 |  | 1579.71 | 116.13 | 1.11 |  | 53.1 | 9.56 | 0.08 | 0.01
48 | ТЕРр58-10-03 | Смена частей водосточных труб: Колена с земли, лестниц и подмостей | 100 шт. | 0.36 | 3826.4 | 776.39 | 6.19 |  | 1377.5 | 279.5 | 2.23 |  | 63.9 | 23 | 0.08 | 0.03
49 | ТЕРр58-10-03 | Смена частей водосточных труб: Колена с земли, лестниц и подмостей | 100 шт. | 0.36 | 3826.4 | 776.39 | 6.19 |  | 1377.5 | 279.5 | 2.23 |  | 63.9 | 23 | 0.08 | 0.03
50 | СЦМ-201-1102 | Колено из оцинкованной стали толщиной 0.55 мм, диаметром 140 мм, марка КГ-140, либо эквивалент | шт | -36 | 30.42 |  |  |  | -1095.12
51 | Прайс-лист | Колено из полимерной стали | шт. | 36 | 45.26 |  |  |  | 1629.36
52 | ТЕРр58-10-05 | Смена частей водосточных труб: Отливы (отметы) | 100 шт. | 0.18 | 5959.18 | 645.17 | 6.19 |  | 1072.65 | 116.13 | 1.11 |  | 53.1 | 9.56 | 0.08 | 0.01
53 | ТЕРр58-22-01 | Смена ухватов для водосточных труб: в каменных стенах | 100 шт. | 1.27 | 1205.85 | 438.86 | 0.77 |  | 1531.43 | 557.35 | 0.98 |  | 37.8 | 48.01 | 0.01 | 0.01
54 | СЦМ-101-0794 | Проволока канатная оцинкованная диаметром 2.6 мм | т | -0.0005 | 5552.58 |  |  |  | -2.78
55 | СЦМ-101-0782 | Поковки из квадратных заготовок массой 1.8 кг | т | -0.1168 | 8304.34 |  |  |  | -969.95
56 | Прайс-лист | Стоимость ухватов | шт. | 127 | 31.1 |  |  |  | 3949.7
57 | ТЕР12-01-012-01 | Ограждение кровель перилами | 100 м ограждения | 1.02 | 2500.22 | 84.11 | 58.38 | 4.56 | 2550.22 | 85.79 | 59.55 | 4.65 | 6.67 | 6.8 | 0.43 | 0.44
58 | СЦМ-201-0777 | Конструктивные элементы вспомогательного назначения, с преобладанием профильного проката собираемые из двух и более деталей, с отверстиями и без отверстий, соединяемые на сварке | т | -0.306 | 7789.73 |  |  |  | -2383.66
59 | Прайс-лист | Стоимость комплекта ограждения перил | п.м. | 102 | 225.13 |  |  |  | 22963.26
Вывоз мусора
59.2 | ТЕР08-07-001-02 | Установка и разборка наружных инвентарных лесов высотой до 16 м: трубчатых для прочих отделочных работ | 100 м2 вертикальной проекции для наружных лесов | 3.32 | 935.69 | 535.05 | 5.42 |  | 3106.49 | 1776.37 | 17.99 |  | 43.5 | 144.42 | 0.07 | 0.23
61 | СЦП3-2-25-2 | Перевозка строительных грузов (кроме массовых навалочных, перевозимых автомобилями - самосвалами , а также бетонных и железобетонных изделий, стеновых и перегородочных материалов, расстояние перевозки 25 км: класс груза 2 | 1 т | 6.8856 | 29.67 |  |  |  | 204.3
62 | СЦП1-3-26 | Погрузочные работы при автомобильных перевозках: Мусор строительный | за т груза | 6.8856 | 1.78 |  |  |  | 12.26
Итого прямые затраты по смете в ценах 2001г. | [8 empty] | 360282.19 | 44843.54 | 1742 | 227.04 |  | 3746.36 |  | 17.15
Итого прямые затраты по смете с учетом коэффициентов к итогам | [8 empty] | 1644777.94 | 304039.2 | 7159.83 | 1539.33 |  | 3746.36 |  | 116.28
В том числе, справочно:
Коэффициент на 1 квартал 2009 ОЗП=6,78; ЭМ-ЗПМ=3,71; ЗПМ=6,78; МАТ=4,25; ТЗМ=6,78 (Поз. 1, 18, 21, 24, 28, 31-32, 34, 37, 46-49, 52-53, 2-4, 7, 9, 11, 13, 27, 5-6, 8, 9.1, 12, 14, 16-17, 19-20, 22-22.1, 25-25.1, 29-30, 32.1, 35-35.1, 44.2, 15, 57, 38-41, 43, 50-51, 54-56, 58-59, 43.2, 44, 58.1, 45, 59.2) | [8 empty] | 1283423.77 | 259195.66 | 5417.83 | 1312.29 |  |  |  | 99.127
Перевозки 1 квартал ПЗ=5,95 (Поз. 61-62) | [8 empty] | 1071.98
Накладные расходы | [8 empty] | 296408.2
В том числе, справочно:
83%*0,94 ФОТ (от 44156,03) (Поз. 1, 18, 21, 24, 28, 31-32, 34, 37, 46-49, 52-53) | [8 empty] | 34450.53
86%*0,94 ФОТ (от 3408,92) (Поз. 45) | [8 empty] | 2755.77
100%*(0,94*0,9) ФОТ (от 22882,64) (Поз. 5) | [8 empty] | 19358.71
110%*(0,94*0,9) ФОТ (от 1498,11) (Поз. 43.2, 44, 58.1) | [8 empty] | 1394.14
110%*0,94 ФОТ (от 214139,11) (Поз. 2-4, 7, 9, 11, 13, 27) | [8 empty] | 221419.84
118%*(0,94*0,9) ФОТ (от 4462,87) (Поз. 38) | [8 empty] | 4455.19
120%*(0,94-0,9) ФОТ (от 2987,06) (Поз. 15, 57) | [8 empty] | 143.38
122%*(0,94*0,9) ФОТ (от 12043,79) (Поз. 59.2) | [8 empty] | 12430.64
Сметная прибыль | [8 empty] | 197014.63
В том числе, справочно:
63%*0,85 ФОТ (от 4462,87) (Поз. 38) | [8 empty] | 2389.87
65% ФОТ (от 258295,14) (Поз. 1, 18, 21, 24, 28, 31-32, 34, 37, 46-49, 52-53, 2-4, 7, 9, 11, 13, 27) | [8 empty] | 167891.84
65%*0,85 ФОТ (от 2987,06) (Поз. 15, 57) | [8 empty] | 1650.35
70% ФОТ (от 3408,92) (Поз. 45) | [8 empty] | 2386.24
70%*0,85 ФОТ (от 24380,75) (Поз. 5, 43.2, 44, 58.1) | [8 empty] | 14506.55
80%*0,85 ФОТ (от 12043,79) (Поз. 59.2) | [8 empty] | 8189.78
Итоги по смете:
Крыши, кровли (ремонтно-строительные) | [8 empty] | 217501.34 |  |  |  |  | 549.29 |  | 5.22
Реставрационные работы | [8 empty] | 678805.86 |  |  |  |  | 2661.31
Теплоизоляционные работы | [8 empty] | 57184.4 |  |  |  |  | 264.5 |  | 2.58
Материалы для строительных работ | [8 empty] | 960736.85
Кровли | [8 empty] | 22732.1 |  |  |  |  | 35.55 |  | 3.46
Деревянные конструкции | [8 empty] | 19461.82 |  |  |  |  | 53.04 |  | 11.93
Материалы | [8 empty] | 120959.46
Строительные металлические конструкции
Работы по реконструкции зданий и сооружений (усиление и замена существующих конструкций, разборка и возведение отдельных конструктивных элементов) | [8 empty] | 5628.95 |  |  |  |  | 13.29 |  | 23.39
Стены (ремонтно-строительные) | [8 empty] | 15593.95 |  |  |  |  | 24.96 |  | 68.14
Конструкции из кирпича и блоков | [8 empty] | 38307.5 |  |  |  |  | 144.42 |  | 1.56
Перевозка грузов автомобильным транспортом | [8 empty] | 1215.59
Погрузо-разгрузочные работы при автомобильных перевозках | [8 empty] | 72.95
Итого | [8 empty] | 2138200.77 |  |  |  |  | 3746.36 |  | 116.28
В том числе:
Материалы | [8 empty] | 1332290.37
Машины и механизмы | [8 empty] | 7159.83
ФОТ | [8 empty] | 305578.53
Накладные расходы | [8 empty] | 296408.2
Сметная прибыль | [8 empty] | 197014.63
НДС 18% | [8 empty] | 384876.14
ВСЕГО по смете | [8 empty] | 2523076.91 |  |  |  |  | 3746.36 |  | 116.28
Составил