## Локальная смета
| СОГЛАСОВАНО: | [11 empty] | УТВЕРЖДАЮ:
| _____________________________ | [11 empty] | __________________________
| " _____ " ________________ 2008 г. | [11 empty] | "____" ______________2008 г.
Капитальный ремонт здания МОУ "Гимназия №7" по адресу:г.Пермь,ул.Целинная,29Б
(наименование стройки)
ЛОКАЛЬНЫЙ СМЕТНЫЙ РАСЧЕТ №
(локальная смета)
|  | на | капитальный реомнт кровли здания
(наименование работ и затрат, наименование объекта)
Основание:
|  |  | Сметная стоимость строительных работ _______________________________________________________________________________________________ | [5 empty] | ___________________________12744241,9 |  | руб.
|  |  | Средства на оплату труда _______________________________________________________________________________________________ | [5 empty] | ___________________________1620630 |  | руб.
|  |  | Сметная трудоемкость _______________________________________________________________________________________________ | [5 empty] | _______________________________________________________________________________________________19222,17 |  | чел.час
Составлен(а) в текущих (прогнозных) ценах по состоянию на 4 кв. 2008 г.
№ пп | Обоснование | Наименование | Ед. изм. | Кол. | Стоимость единицы, руб. |  |  |  | Общая стоимость, руб. |  |  |  | Т/з осн. раб.на ед. | Т/з осн. раб. Всего | Т/з мех. на ед. | Т/з мех. Всего
[5 empty] | Всего | В том числе |  |  | Всего | В том числе
[6 empty] | Осн.З/п | Эк.Маш | З/пМех |  | Осн.З/п | Эк.Маш | З/пМех
1 | 2 | 3 | 4 | 5 | 6 | 7 | 8 | 9 | 10 | 11 | 12 | 13 | 14 | 15 | 16 | 17
Раздел 1. ДЕМОНТАЖНЫЕ РАБОТЫ
1 | ТЕРр58-17-01 | Разборка покрытий кровель: из рулонных материалов (1-3 слоя) | 100 м2 покрытий кровель | 37.93 | 195.44 | 192.9 | 2.54 |  | 7413 | 7317 | 96 |  | 17.41 | 660.36
2 | ТЕР12-01-017-01 | Демонтаж цементной стяжки толщиной 15 мм 1 060,03 = 1 136,29 - 89,80 x 0,68 - 6,44 x 2,36 КОЭФ. К ПОЗИЦИИ: Новый коэффициент ОЗП=0,6; ЭМ=0,6; ЗПМ=0,6; МАТ=0; ТЗ=0,6; ТЗМ=0,6 | 100 м2 стяжек | 35 | 274.27 | 200.89 | 73.38 | 10.34 | 9599 | 7031 | 2568 | 362 | 16.332 | 571.62 | 1.164 | 40.74
3 | ТЕР12-01-017-02 | Демонтаж выравнивающих стяжек цементно-песчаных на каждый 1 мм изменения толщины добавлять или исключать к (12-01-017-01) 39,50 = 40,40 - 89,80 x 0,01 КОЭФ. К ПОЗИЦИИ: Новый коэффициент ПЗ=10; ОЗП=10; ЭМ=10; ЗПМ=10; МАТ=10; ТЗ=10; ТЗМ=10; Новый коэффициент ОЗП=0,6; ЭМ=0,6; ЗПМ=0,6; МАТ=0; ТЗ=0,6; ТЗМ=0,6 | 100 м2 стяжек | 35 | 18.3 | 6.66 | 11.64 | 1.62 | 641 | 233 | 408 | 57 | 0.6 | 21 | 0.18 | 6.3
4 | ТЕР12-01-014-01 | Утепление покрытий легким (ячеистым) бетоном 616,79 = 625,77 - 89,80 x 0,1 КОЭФ. К ПОЗИЦИИ: Новый коэффициент ОЗП=0,6; ЭМ=0,6; ЗПМ=0,6; МАТ=0; ТЗ=0,6; ТЗМ=0,6 | 1 м3 утеплителя | 910 | 38.12 | 27.06 | 11.06 | 1.56 | 34693 | 24625 | 10068 | 1420 | 2.442 | 2222.22 | 0.174 | 158.34
5 | ТЕР12-01-014-02 | Разборка покрытий керамзитом 344,92 = 355,70 - 89,80 x 0,12 КОЭФ. К ПОЗИЦИИ: Новый коэффициент ОЗП=0,6; ЭМ=0,6; ЗПМ=0,6; МАТ=0; ТЗ=0,6; ТЗМ=0,6 | 1 м3 утеплителя | 350 | 33.02 | 20.21 | 12.81 | 1.81 | 11556 | 7073 | 4483 | 632 | 1.824 | 638.4 | 0.204 | 71.4
6 | ТЕР12-01-015-01 | Разборка пароизоляции 1 785,79 = 1 856,96 - 89,80 x 0,11 - 111,38 x 0,07 - 29,55 x 1,81 КОЭФ. К ПОЗИЦИИ: Новый коэффициент ОЗП=0,6; ЭМ=0,6; ЗПМ=0,6; МАТ=0; ТЗ=0,6; ТЗМ=0,6 | 100 м2 изолируемой поверхности | 35 | 145.21 | 140.57 | 4.64 |  | 5082 | 4920 | 162 |  | 10.506 | 367.71 | 0.168 | 5.88
7 | ТЕРр58-03-01 | Разборка мелких покрытий и обделок из листовой стали: поясков, сандриков, желобов, отливов, свесов и т.п. | 100 м труб и покрытий | 3.5 | 101.19 | 100.83 | 0.36 |  | 354 | 353 | 1 |  | 9.1 | 31.85
8 | ТЕР07-05-030-09 | Демонтаж плит парапета массой: до 0,5 т КОЭФ. К ПОЗИЦИИ: Новый коэффициент ОЗП=0,8; ЭМ=0,8; ЗПМ=0,8; МАТ=0; ТЗ=0,8; ТЗМ=0,8 | 100 шт. сборных конструкций | 0.1 | 1508.18 | 484.01 | 1024.17 | 159.22 | 151 | 48 | 103 | 16 | 37.032 | 3.7 | 10.128 | 1.01
9 | ТЕРр69-09-01 | Очистка кровли от строительного мусора | 100 т мусора | 21.7 | 2207.5 | 2207.5 |  |  | 47903 | 47903 |  |  | 214.32 | 4650.74
Раздел 2. Кровля
10 | ТЕР11-01-011-01 | Цементация швов - стыков цементным раствором толщиной 20 мм КОЭФ. К ПОЗИЦИИ: Новый коэффициент ОЗП=1,15; ЭМ=1,25; ЗПМ=1,15; ТЗ=1,15; ТЗМ=1,15 | 100 м2 стяжки | 0.3252 | 1445.27 | 512.98 | 70.7 | 19.98 | 470 | 167 | 23 | 6 | 45.4365 | 14.78 | 1.4605 | 0.48
11 | ТЕР11-01-011-02 | Цементация швов - стыков цементным раствором (На каждые 5 мм изменения толщины стяжки добавлять или исключать к норме 11-01-011-01) КОЭФ. К ПОЗИЦИИ: Новый коэффициент ПЗ=8; ОЗП=9,2; ЭМ=10; ЗПМ=1,15; МАТ=8; ТЗ=9,2; ТЗМ=1,15 | 100 м2 стяжки | 0.3252 | 1834.62 | 51.98 | 98 | 3.3 | 597 | 17 | 32 | 1 | 4.6 | 1.5 | 0.2415 | 0.08
12 | ТЕР12-01-017-01 | Устройство выравнивающих стяжек цементно-песчаных толщиной 15 мм 1 220,44 = 1 136,29 - 357,39 x 1,53 + 412,39 x 1,53 КОЭФ. К ПОЗИЦИИ: Новый коэффициент ОЗП=1,15; ЭМ=1,25; ЗПМ=1,15; ТЗ=1,15; ТЗМ=1,15 | 100 м2 стяжек | 38.5228 | 1320.3 | 385.03 | 248.2 | 32.12 | 50862 | 14832 | 9561 | 1237 | 31.303 | 1205.88 | 2.231 | 85.94
13 | ТЕР12-01-017-02 | Устройство выравнивающих стяжек цементно-песчаных на каждый 1 мм изменения толщины добавлять или исключать к (12-01-017-01) 93,65 = 51,59 + 412,39 x 0,102 КОЭФ. К ПОЗИЦИИ: Новый коэффициент ОЗП=1,15; ЭМ=1,25; ЗПМ=1,15; ТЗ=1,15; ТЗМ=1,15; Новый коэффициент ПЗ=10; ОЗП=10; ЭМ=10; МАТ=10 | 100 м2 стяжек | 38.5228 | 962.05 | 141.45 | 35.5 | 0.49 | 37061 | 5449 | 1368 | 19 | 0.115 | 4.43 | 0.0345 | 1.33
14 | ТЕР12-01-015-01 | Устройство пароизоляции оклеечной в один слой КОЭФ. К ПОЗИЦИИ: Новый коэффициент ОЗП=1,15; ЭМ=1,25; ЗПМ=1,15; ТЗ=1,15; ТЗМ=1,15 | 100 м2 изолируемой поверхности | 36 | 1911.83 | 269.42 | 98.62 | 3.25 | 68826 | 9699 | 3551 | 117 | 20.1365 | 724.91 | 0.322 | 11.59
15 | СЦМ-101-0856 | Рубероид кровельный с крупнозернистой посыпкой с пылевидной посыпкой РКП-350б | м2 | -3960 | 7.94 |  |  |  | -31442
16 | СЦМ-101-9122-11 | Бикрост ТПП-3,5 (нижний слой) | м2 | 3960 | 22.48 |  |  |  | 89021
17 | ТЕР12-01-013-01 | Утепление покрытий плитами из пенопласта полистирольного на битумной мастике в один слой КОЭФ. К ПОЗИЦИИ: Новый коэффициент ОЗП=1,15; ЭМ=1,25; ЗПМ=1,15; ТЗ=1,15; ТЗМ=1,15 | 100 м2 утепляемого покрытия | 35 | 4491.89 | 293.7 | 166.8 | 10.49 | 157216 | 10279 | 5838 | 367 | 24.173 | 846.06 | 1.0005 | 35.02
18 | ТЕР12-01-013-02 | Утепление покрытий плитами из пенопласта полистирольного на битумной мастике на каждый последующий слой КОЭФ. К ПОЗИЦИИ: Новый коэффициент ПЗ=2; ОЗП=2; ЭМ=2; ЗПМ=2; МАТ=2; ТЗ=2; ТЗМ=2; Новый коэффициент ОЗП=1,15; ЭМ=1,25; ЗПМ=1,15; ТЗ=1,15; ТЗМ=1,15 | 100 м2 утепляемого покрытия | 35 | 8127.36 | 420 | 319.58 | 20.98 | 284458 | 14700 | 11185 | 734 | 34.569 | 1209.92 | 2.001 | 70.04
19 | СЦМ-104-0103 | Плиты из пенопласта полистирольного теплоизоляционные ПСБС-40 | м3 | -540.8 | 652.98 |  |  |  | -353132
20 | Цена поставщика | Пеноплекс 35 | м3 | 540.8 | 791.02 |  |  |  | 427784
21 | ТЕР12-01-014-02 | Утепление покрытий керамзитом(разуклонка) КОЭФ. К ПОЗИЦИИ: Новый коэффициент ОЗП=1,15; ЭМ=1,25; ЗПМ=1,15; ТЗ=1,15; ТЗМ=1,15 | 1 м3 утеплителя | 350 | 368.78 | 38.73 | 40.16 | 5.64 | 129075 | 13556 | 14057 | 1972 | 3.496 | 1223.6 | 0.391 | 136.85
22 | СЦМ-406-0018 | Гравий керамзитовый, фракция 10-20 мм, марка 600 | м3 | -360.5 | 281.45 |  |  |  | -101463
23 | Цена поставщика | Гравий керамзитовый, фракция 10-20 мм, марка 600 | м3 | 360.5 | 459.39 |  |  |  | 165610
24 | ТЕР12-01-017-05 | Устройство выравнивающих стяжек сборных из плоских асбестоцементных листов КОЭФ. К ПОЗИЦИИ: Новый коэффициент ОЗП=1,15; ЭМ=1,25; ЗПМ=1,15; ТЗ=1,15; ТЗМ=1,15 | 100 м2 стяжек | 35 | 3741.6 | 361.57 | 42.8 | 3.97 | 130956 | 12655 | 1498 | 139 | 28.336 | 991.76 | 0.276 | 9.66
25 | ТЕР12-01-002-09 | Устройство кровель плоских из наплавляемых материалов КОЭФ. К ПОЗИЦИИ: Новый коэффициент ОЗП=1,15; ЭМ=1,25; ЗПМ=1,15; ТЗ=1,15; ТЗМ=1,15 | 100 м2 кровли | 38.5228 | 8746.78 | 220.96 | 32.69 | 3.61 | 336950 | 8512 | 1259 | 139 | 16.514 | 636.17 | 0.3335 | 12.85
26 | СЦМ-101-1961 | Изопласт ЭKП-4.5, материалы рулонные кровельные для верхнего слоя | м2 | -4392 | 38.56 |  |  |  | -169356
27 | СЦМ-101-1962 | Изопласт ЭKП-4.5, материалы рулонные кровельные для нижних слоев | м2 | -4469 | 35.03 |  |  |  | -156549
28 | СЦМ-101-9121-8 | Унифлекс ЭКП-5,0 (верхний слой) | м2 | 4392 | 41.57 |  |  |  | 182575
29 | СЦМ-101-9122-7 | Унифлекс ЭПП-3,0 (нижний слой) | м2 | 4469 | 31.15 |  |  |  | 139209
30 | ТЕР12-01-004-04 | Устройство примыканий кровель из наплавляемых материалов к стенам и парапетам высотой до 600 мм без фартуков КОЭФ. К ПОЗИЦИИ: Новый коэффициент ОЗП=1,15; ЭМ=1,25; ЗПМ=1,15; ТЗ=1,15; ТЗМ=1,15 | 100 м примыканий | 1.5469 | 10571.26 | 533.59 | 97.12 | 12.83 | 16353 | 825 | 150 | 20 | 40.825 | 63.15 | 0.989 | 1.53
31 | СЦМ-101-1961 | Изопласт ЭKП-4.5, материалы рулонные кровельные для верхнего слоя | м2 | -389.8 | 38.56 |  |  |  | -15031
32 | СЦМ-101-9121-8 | Унифлекс ЭКП-5,0 (верхний слой) | м2 | 389.8 | 41.57 |  |  |  | 16204
33 | ТЕР12-01-004-05 | Устройство примыканий кровель из наплавляемых материалов к стенам и парапетам высотой более 600 мм с одним фартуком КОЭФ. К ПОЗИЦИИ: Новый коэффициент ОЗП=1,15; ЭМ=1,25; ЗПМ=1,15; ТЗ=1,15; ТЗМ=1,15 | 100 м примыканий | 3.3307 | 11248.33 | 784.74 | 98.24 | 12.11 | 37465 | 2614 | 327 | 40 | 60.0415 | 199.98 | 1.0005 | 3.33
34 | СЦМ-101-1961 | Изопласт ЭKП-4.5, материалы рулонные кровельные для верхнего слоя | м2 | -629.5 | 38.56 |  |  |  | -24274
35 | СЦМ-101-9121-8 | Унифлекс ЭКП-5,0 (верхний слой) | м2 | 629.5 | 41.57 |  |  |  | 26168
36 | ТЕР12-01-010-01 | Устройство мелких покрытий (брандмауэры, парапеты, свесы и т.п.) из листовой оцинкованной стали КОЭФ. К ПОЗИЦИИ: Новый коэффициент ОЗП=1,15; ЭМ=1,25; ЗПМ=1,15; ТЗ=1,15; ТЗМ=1,15 | 100 м2 покрытия | 2.6486 | 8532.19 | 1575.4 | 29.22 | 3.61 | 22598 | 4173 | 77 | 10 | 129.6625 | 343.42 | 0.3105 | 0.82
37 | ТЕР12-01-006-02 | Устройство деформационных швов с наплавлением дополнительных слоев рулонного кровельного материала в плоскости фасадов КОЭФ. К ПОЗИЦИИ: Новый коэффициент ОЗП=1,15; ЭМ=1,25; ЗПМ=1,15; ТЗ=1,15; ТЗМ=1,15 | 100 м деформационных швов | 0.185 | 21552.69 | 1338.36 | 69 | 7.96 | 3987 | 248 | 13 | 1 | 100.027 | 18.51 | 0.7015 | 0.13
38 | СЦМ-101-1961 | Изопласт ЭKП-4.5, материалы рулонные кровельные для верхнего слоя | м2 | -63.83 | 38.56 |  |  |  | -2461
39 | СЦМ-101-9121-8 | Унифлекс ЭКП-5,0 (верхний слой) | м2 | 63.83 | 41.57 |  |  |  | 2653
40 | ТЕР20-02-009-01 | Установка флюгерка со стоимостью КОЭФ. К ПОЗИЦИИ: Новый коэффициент ОЗП=1,15; ЭМ=1,25; ЗПМ=1,15; ТЗ=1,15; ТЗМ=1,15 | 1 зонт | 22 | 62.42 | 7.06 | 2.11 |  | 1373 | 155 | 46 |  | 0.5405 | 11.89 | 0.0115 | 0.25
41 | ТЕР12-01-009-02 | Устройство желобов подвесных КОЭФ. К ПОЗИЦИИ: Новый коэффициент ОЗП=1,15; ЭМ=1,25; ЗПМ=1,15; ТЗ=1,15; ТЗМ=1,15 | 100 м желобов | 0.09 | 6140.75 | 438.87 | 28.02 | 2.9 | 553 | 39 | 3 |  | 36.1215 | 3.25 | 0.2875 | 0.03
42 | ТЕР20-02-017-07 | Установка люков противопожарных со стоимостью КОЭФ. К ПОЗИЦИИ: Новый коэффициент ОЗП=1,15; ЭМ=1,25; ЗПМ=1,15; ТЗ=1,15; ТЗМ=1,15 | 1 шт. | 4 | 849.87 | 21.01 | 11.08 |  | 3399 | 84 | 44 |  | 1.449 | 5.8 | 0.046 | 0.18
Раздел 3. Отделочные работы
Будки выхода на кровлю
43 | ТЕРр62-41-01 | Очистка вручную поверхности потолков от побелки и покраски: с земли и лесов | 100 м2 расчищенной поверхности | 0.18 | 230.46 | 230.46 |  |  | 41 | 41 |  |  | 20.8 | 3.74
44 | ТЕРр61-10-01 | Ремонт штукатурки гладких фасадов по камню и бетону с земли и лесов цементно-известковым раствором площадью отдельных мест: до 5 м2 толщиной слоя до 20 мм | 100 м2 отремонтированной поверхности | 0.56 | 3508.72 | 2514.93 | 2.15 |  | 1965 | 1408 | 1 |  | 201.84 | 113.03
45 | ТЕР15-02-016-01 | Оштукатуривание поверхностей цементно-известковым или цементным раствором по камню и бетону: простое стен КОЭФ. К ПОЗИЦИИ: Новый коэффициент ОЗП=1,15; ЭМ=1,25; ЗПМ=1,15; ТЗ=1,15; ТЗМ=1,15 | 100 м2 оштукатуриваемой поверхности | 1.4354 | 2125.69 | 1120.3 | 236.65 | 108.28 | 3051 | 1608 | 340 | 155 | 86.71 | 124.46 | 6.9805 | 10.02
46 | ТЕР15-04-011-01 | Окраска фасадов с лесов с подготовкой поверхности: известковая | 100 м2 фасада | 1.4354 | 126.86 | 76.79 | 2.06 |  | 182 | 110 | 3 |  | 6.32 | 9.07 | 0.02 | 0.03
47 | ТЕР06-01-067-02 | Торкретирование поверхности и устройство набрызга : при толщине слоя до 20 мм | 100 м2 поверхности | 0.15 | 4594.44 | 1590.71 | 1780.17 | 261.25 | 689 | 239 | 267 | 39 | 116.28 | 17.44 | 24.71 | 3.71
48 | ТЕР46-02-009-02 | Отбивка штукатурки с поверхностей стен и потолков кирпичных | 100 м2 | 3.52 | 252.85 | 252.85 |  |  | 890 | 890 |  |  | 22.82 | 80.33
49 | ТЕР15-04-006-03 | Покрытие поверхностей грунтовкой глубокого проникновения: за 1 раз стен КОЭФ. К ПОЗИЦИИ: Новый коэффициент ОЗП=1,15; ЭМ=1,25; ЗПМ=1,15; ТЗ=1,15; ТЗМ=1,15 | 100 м2 покрытия | 3.52 | 167.26 | 103.04 | 1.48 | 0.16 | 589 | 363 | 5 | 1 | 7.5325 | 26.51 | 0.023 | 0.08
50 | ТЕР15-02-036-01 | Штукатурка по сетке без устройства каркаса: улучшенная стен КОЭФ. К ПОЗИЦИИ: Новый коэффициент ОЗП=1,15; ЭМ=1,25; ЗПМ=1,15; ТЗ=1,15; ТЗМ=1,15 | 100 м2 оштукатуриваемой поверхности | 3.52 | 6176.54 | 1953.22 | 83.01 | 22.66 | 21741 | 6875 | 292 | 80 | 149.4425 | 526.04 | 1.656 | 5.83
51 | ТЕР15-04-005-03 | Окраска поливинилацетатными водоэмульсионными составами улучшенная: по штукатурке стен КОЭФ. К ПОЗИЦИИ: Новый коэффициент ОЗП=1,15; ЭМ=1,25; ЗПМ=1,15; ТЗ=1,15; ТЗМ=1,15 | 100 м2 окрашиваемой поверхности | 3.52 | 1792.75 | 629.51 | 15.54 | 0.31 | 6310 | 2216 | 55 | 1 | 49.335 | 173.66 | 0.1955 | 0.69
52 | ТЕРр69-06-01 | Устройство и разборка деревянных неинвентарных лесов | 100 м2 вертикальной проекции | 3.52 | 3973.56 | 1693.48 | 185.8 |  | 13987 | 5961 | 654 |  | 128.1 | 450.91 | 2.4 | 8.45
53 | ТЕРр53-16-01 | Ремонт кирпичной кладки вент.шахт и парапета | 1 м3 кладки | 13.4 | 971.82 | 403.45 | 31.62 | 6.29 | 13022 | 5406 | 424 | 84 | 35.39 | 474.23 | 0.43 | 5.76
54 | ТЕР07-05-030-09 | Установка плит парапета массой: до 0,5 т КОЭФ. К ПОЗИЦИИ: Новый коэффициент ОЗП=1,15; ЭМ=1,25; ЗПМ=1,15; ТЗ=1,15; ТЗМ=1,15 | 100 шт. сборных конструкций | 0.2 | 2875.22 | 695.76 | 1600.26 | 228.87 | 575 | 139 | 320 | 46 | 53.2335 | 10.65 | 14.559 | 2.91
55 | СЦМ-443-1301-100 | Плиты парапетные из бетона плотностью 1850 кг/м3 и более | м3 | 4.32 | 1682.34 |  |  |  | 7268
Дверные блоки в наружных стенах
56 | ТЕР10-01-039-01 | Установка блоков в наружных и внутренних дверных проемах в каменных стенах площадью проема до 3 м2 КОЭФ. К ПОЗИЦИИ: Новый коэффициент ОЗП=1,15; ЭМ=1,25; ЗПМ=1,15; ТЗ=1,15; ТЗМ=1,15 | 100 м2 проемов | 0.0881 | 32532.49 | 1567.38 | 1577.58 | 205.18 | 2866 | 138 | 139 | 18 | 119.922 | 10.57 | 15.341 | 1.35
57 | СЦМ-101-0887 | Изделия скобяные для блоков входных дверей в здание однопольных | комплект | 4 | 85.69 |  |  |  | 343
58 | СЦМ-101-0950 | Замки врезные оцинкованные с цилиндровым механизмом | шт | 4 | 80.79 |  |  |  | 323
59 | ТЕР15-04-025-06 | Улучшенная окраска масляными составами по дереву: блоков, подготовленных под вторую окраску дверных КОЭФ. К ПОЗИЦИИ: Новый коэффициент ОЗП=1,15; ЭМ=1,25; ЗПМ=1,15; ТЗ=1,15; ТЗМ=1,15 | 100 м2 окрашиваемой поверхности | 0.2114 | 577.14 | 385.86 | 2.44 | 0.16 | 122 | 82 | 1 |  | 29.8655 | 6.31 | 0.0345 | 0.01
Раздел 4. Ливневая канализация
Демонтажные работы
60 | ТЕР16-07-002-01 | Демонтаж воронок водосточных КОЭФ. К ПОЗИЦИИ: ОЗП=0,4; ЭМ=0,4; ЗПМ=0,4; МАТ=0 | воронка | 9 | 23.48 | 16.34 | 7.14 | 0.06 | 211 | 147 | 64 | 1 | 1.18 | 10.62 | 0.02 | 0.18
61 | ТЕРр65-02-01 | Разборка трубопроводов из чугунных канализационных труб диаметром: 50 мм | 100 м трубопровода с фасонными частями | 0.39 | 834.85 | 828.35 | 6.5 | 2.19 | 326 | 323 | 3 | 1 | 68.8 | 26.83 | 0.16 | 0.06
62 | ТЕРр65-02-02 | Разборка трубопроводов из чугунных канализационных труб диаметром: 100 мм | 100 м трубопровода с фасонными частями | 2.75 | 1040.01 | 1027.01 | 13 | 4.38 | 2860 | 2824 | 36 | 12 | 85.3 | 234.58 | 0.32 | 0.88
63 | ТЕРр66-01-05 | Разборка трубопроводов водоснабжения из чугунных труб диаметром: 250 мм | 100 м | 0.02 | 1644.6 | 1644.6 |  |  | 33 | 33 |  |  | 148.43 | 2.97
64 | ТЕРр66-01-02 | Разборка трубопроводов водоснабжения из чугунных труб диаметром: 100 мм | 100 м | 0.021 | 1026.01 | 1026.01 |  |  | 22 | 22 |  |  | 92.6 | 1.94
65 | ТЕРр65-03-13 | Снятие задвижек диаметром до: 100 мм | 100 шт. арматуры | 0.02 | 1168.06 | 1157.9 | 10.16 | 3.42 | 23 | 23 |  |  | 95.3 | 1.91 | 0.25 | 0.01
Монтаж
66 | ТЕР16-04-001-02 | Прокладка трубопроводов канализации из непластифицированного поливинилхлорида ПВХ 110 КОЭФ. К ПОЗИЦИИ: К(эм-зпм) Кзпм Ктрм Кзп Ктрр ОЗП=1,15; ЭМ=1,25; ЗПМ=1,15; ТЗ=1,15; ТЗМ=1,15 | 100м | 2.2 | 9734.42 | 998.13 | 28.56 | 1.08 | 21416 | 2196 | 63 | 2 | 81.466 | 179.23 | 0.368 | 0.81
67 | ТЕР16-02-005-10 | Прокладка футляра из стальных электросварных труб диаметром 325х6мм КОЭФ. К ПОЗИЦИИ: К(эм-зпм) Кзпм Ктрм Кзп Ктрр ОЗП=1,15; ЭМ=1,25; ЗПМ=1,15; ТЗ=1,15; ТЗМ=1,15 | 100м | 0.01 | 40693.16 | 4025.55 | 1139.79 | 35.97 | 407 | 40 | 11 |  | 342.1595 | 3.42 | 7.958 | 0.08
68 | ТЕР15-04-030-03 | Масляная окраска футляра, количество окрасок 2 КОЭФ. К ПОЗИЦИИ: К(эм-зпм) Кзпм Ктрм Кзп Ктрр ОЗП=1,15; ЭМ=1,25; ЗПМ=1,15; ТЗ=1,15; ТЗМ=1,15 | 100м2 | 0.0102 | 1044.77 | 588.62 | 3.41 | 0.16 | 11 | 6 |  |  | 53.682 | 0.55 | 0.0575
69 | ТЕР16-07-002-01 | Установка воронок водосточных ВР-9В диаметром 100мм 280,46 = 283,26 - 220,35 + 217,55 КОЭФ. К ПОЗИЦИИ: К(эм-зпм) Кзпм Ктрм Кзп Ктрр ОЗП=1,15; ЭМ=1,25; ЗПМ=1,15; ТЗ=1,15; ТЗМ=1,15 | воронка | 8 | 291.05 | 46.97 | 22.32 | 0.18 | 2328 | 376 | 179 | 1 | 3.887 | 31.1 | 0.023 | 0.18
70 | СЦМ-300-9540-8 | Воронки водосточные чугунные ВУ-100 | шт | -8 | 217.55 |  |  |  | -1740
71 | СЦМ-300-9490-17 | Патрубки компенсационные д100 | шт | 8 | 14.18 |  |  |  | 113
72 | СЦМ-300-1483 | Краны шаровые | шт. | 2 | 55.11 |  |  |  | 110
73 | Цена поставщика в ценах 2001 г. | Воронка водосточная чугунная диам.100мм | шт | 8 | 504.35 |  |  |  | 4035
74 | СЦМ-300-0969 | Фланцы свободный диаметр 100 мм | шт | 2 | 77.69 |  |  |  | 155
75 | СЦМ-300-9507 | Втулки под фланец | шт | 2 | 0.93 |  |  |  | 2
76 | ТЕР16-05-001-12 | Установка задвижек 30ч47бр диаметром до 100мм 609,16 = 729,94 - 451,94 + 331,16 КОЭФ. К ПОЗИЦИИ: К(эм-зпм) Кзпм Ктрм Кзп Ктрр ОЗП=1,15; ЭМ=1,25; ЗПМ=1,15; ТЗ=1,15; ТЗМ=1,15 | шт | 1 | 617.28 | 43.24 | 12.42 | 0.36 | 617 | 43 | 12 |  | 3.8525 | 3.85 | 0.0575 | 0.06
77 | ТЕР16-04-001-02 | Прокладка трубопроводов канализации из полиэтиленовых труб высокой плотности диаметром 100мм КОЭФ. К ПОЗИЦИИ: К(эм-зпм) Кзпм Ктрм Кзп Ктрр ОЗП=1,15; ЭМ=1,25; ЗПМ=1,15; ТЗ=1,15; ТЗМ=1,15 | 100м | 0.31 | 9734.42 | 998.13 | 28.56 | 1.08 | 3018 | 309 | 9 |  | 81.466 | 25.25 | 0.368 | 0.11
78 | ТЕР01-01-003-14 | Разработка грунта в отвал экскаваторами "драглайн" или "обратная лопата" с ковшом вместимостью 0,5 (0,5-0,63) м3, группа грунтов 2 КОЭФ. К ПОЗИЦИИ: К(эм-зпм) Кзпм Ктрм Кзп Ктрр ОЗП=1,15; ЭМ=1,25; ЗПМ=1,15; ТЗ=1,15; ТЗМ=1,15 | 1000м3 | 0.02 | 5568.84 | 172.91 | 5395.92 | 623.54 | 111 | 3 | 108 | 12 | 17.9515 | 0.36 | 39.0195 | 0.78
79 | ТЕР01-01-033-02 | Засыпка траншей и котлованов с перемещением грунта до 5 м бульдозерами мощностью 59 (80) кВт (л.с.), 2 группа грунтов КОЭФ. К ПОЗИЦИИ: К(эм-зпм) Кзпм Ктрм Кзп Ктрр ОЗП=1,15; ЭМ=1,25; ЗПМ=1,15; ТЗ=1,15; ТЗМ=1,15 | 1000м3 | 0.02 | 1044.22 |  | 1044.22 | 160.36 | 21 |  | 21 | 3 |  |  | 11.73 | 0.23
80 | СЦМ-300-9490-15 | Ревизия из полиэтилена д110 | шт | 2 | 22.55 |  |  |  | 45
Раздел 5. Разные работы
81 | СЦП1-3-26 | Погрузочные работы при автомобильных перевозках: Мусор строительный | за т груза | 2170 | 1.78 |  |  |  | 3863
82 | СЦП3-3-10-1 | Перевозка навалочных грузов автомобилями-самосвалами (работающими вне карьеров), расстояние перевозки 10 км: класс груза 1 | 1 т | 2170 | 10.11 |  |  |  | 21939
Итого прямые затраты по смете в ценах 2001г. | [8 empty] | 1728997 | 229328 | 69928 | 7745 |  | 19222.17 |  | 696
Итого прямые затраты по смете с учетом коэффициентов к итогам | [8 empty] | 8205372 | 1567685 | 284081 | 52945 |  | 19222.17 |  | 696
В том числе, справочно:
ОЗП=6,836; ЭМ-ЗПМ=3,717; ЗПМ=6,836; МАТ=4,436 (Поз. 1, 7, 73, 15, 19, 22-23, 26-27, 31, 34, 2-6, 12-14, 17-18, 21, 24-25, 30, 33, 36-38, 41, 8, 54-55, 9, 52, 10-11, 16, 20, 28-29, 32, 35, 39-40, 42-44, 46, 45, 49-51, 59, 47-48, 53, 56-58, 70, 60, 66-67, 69, 77, 71, 76, 61-62, 65, 63-64, 68, 78-80, 72, 74-75) | [8 empty] | 6376444 | 1338358 | 214151 | 45200
Перевозка ПЗ=4,873; ОЗП=4,873; ЭМ=4,873; ЗПМ=4,873; МАТ=4,873 (Поз. 81-82) | [8 empty] | 99931
Накладные расходы | [8 empty] | 1501624
В том числе, справочно:
74%*0,94 ФОТ (от 22135) (Поз. 61-62, 65, 63-64) | [8 empty] | 15398
78%*0,94 ФОТ (от 368214) (Поз. 9, 52) | [8 empty] | 269975
79%*0,94 ФОТ (от 9625) (Поз. 44) | [8 empty] | 7148
80%*0,94 ФОТ (от 280) (Поз. 43) | [8 empty] | 211
83%*0,94 ФОТ (от 52432) (Поз. 1, 7, 73) | [8 empty] | 40907
85%*(0,94*0,9) ФОТ (от 124) (Поз. 78-79) | [8 empty] | 89
86%*0,94 ФОТ (от 37529) (Поз. 53) | [8 empty] | 30338
94%*(0,94*0,9) ФОТ (от 41) (Поз. 68) | [8 empty] | 33
105% ФОТ (от 2653) (Поз. 46-47) | [8 empty] | 2786
105%*(0,94*0,9) ФОТ (от 77800) (Поз. 45, 49-51, 59) | [8 empty] | 69110
110%*0,94 ФОТ (от 6084) (Поз. 48) | [8 empty] | 6291
115%*(0,94*0,9) ФОТ (от 21000) (Поз. 60, 66-67, 69, 77) | [8 empty] | 20431
115%*0,94 ФОТ (от 294) (Поз. 76) | [8 empty] | 318
118%*(0,94*0,9) ФОТ (от 1066) (Поз. 56) | [8 empty] | 1064
120%*(0,94*0,9) ФОТ (от 1016711) (Поз. 2-6, 12-14, 17-18, 21, 24-25, 30, 33, 36-38, 41) | [8 empty] | 1032165
123%*(0,94*0,9) ФОТ (от 1306) (Поз. 10-11) | [8 empty] | 1359
128%*(0,94*0,9) ФОТ (от 1634) (Поз. 40, 42) | [8 empty] | 1769
155%*(0,94*0,9) ФОТ (от 1702) (Поз. 8, 54) | [8 empty] | 2232
Сметная прибыль | [8 empty] | 881440
В том числе, справочно:
42%*0,85 ФОТ (от 124) (Поз. 78-79) | [8 empty] | 44
47%*0,85 ФОТ (от 41) (Поз. 68) | [8 empty] | 16
50% ФОТ (от 400254) (Поз. 9, 52, 43-44, 61-62, 65, 63-64) | [8 empty] | 200128
55% ФОТ (от 752) (Поз. 46) | [8 empty] | 414
55%*0,85 ФОТ (от 77800) (Поз. 45, 49-51, 59) | [8 empty] | 36372
63%*0,85 ФОТ (от 1066) (Поз. 56) | [8 empty] | 571
65% ФОТ (от 54333) (Поз. 1, 7, 73, 47) | [8 empty] | 35317
65%*0,85 ФОТ (от 1016711) (Поз. 2-6, 12-14, 17-18, 21, 24-25, 30, 33, 36-38, 41) | [8 empty] | 561733
70% ФОТ (от 43613) (Поз. 48, 53) | [8 empty] | 30529
71% ФОТ (от 294) (Поз. 76) | [8 empty] | 209
71%*0,85 ФОТ (от 21000) (Поз. 60, 66-67, 69, 77) | [8 empty] | 12674
75%*0,85 ФОТ (от 1306) (Поз. 10-11) | [8 empty] | 833
83%*0,85 ФОТ (от 1634) (Поз. 40, 42) | [8 empty] | 1153
100%*0,85 ФОТ (от 1702) (Поз. 8, 54) | [8 empty] | 1447
Итоги по смете:
Крыши, кровли (ремонтно-строительные) | [8 empty] | 145680 |  |  |  |  | 692.21
Кровли | [8 empty] | 4790863 |  |  |  |  | 11291.99 |  | 651.78
Бетонные и железобетонные сборные конструкции в жилищно-гражданском строительстве | [8 empty] | 39479 |  |  |  |  | 14.35 |  | 3.92
Прочие ремонтно-строительные работы | [8 empty] | 857429 |  |  |  |  | 5101.65 |  | 8.45
Полы | [8 empty] | 7349 |  |  |  |  | 16.28 |  | 0.56
Теплоизоляционные работы | [8 empty] | 3919712
Сантехнические работы - внутренние (трубопроводы, водопровод, канализация, отопление, газоснабжение, вентиляция и кондиционирование воздуха) | [8 empty] | 24600 |  |  |  |  | 17.69 |  | 0.43
Малярные работы (ремонтно-строительные) | [8 empty] | 631 |  |  |  |  | 3.74
Штукатурные работы (ремонтно-строительные) | [8 empty] | 24056 |  |  |  |  | 113.03
Отделочные работы | [8 empty] | 275864 |  |  |  |  | 866.05 |  | 16.66
Бетонные и железобетонные монолитные конструкции в промышленном строительстве | [8 empty] | 6792 |  |  |  |  | 17.44 |  | 3.71
Работы по реконструкции зданий и сооружений (усиление и замена существующих конструкций, разборка и возведение отдельных конструктивных элементов) | [8 empty] | 16634 |  |  |  |  | 80.33
Стены (ремонтно-строительные) | [8 empty] | 127305 |  |  |  |  | 474.23 |  | 5.76
Деревянные конструкции | [8 empty] | 17590 |  |  |  |  | 10.57 |  | 1.35
Земляные работы, выполняемые с применением средств гидромеханизации | [8 empty] | 157845 |  |  |  |  | 253.47 |  | 1.42
Внутренние санитарно-технические работы: демонтаж и разборка (ремонтно-строительные) | [8 empty] | 47872 |  |  |  |  | 263.32 |  | 0.95
Наружные инженерные сети: разборка, очистка (ремонтно-строительные) | [8 empty] | 826 |  |  |  |  | 4.91
Земляные работы, выполняемые механизированным способом | [8 empty] | 992 |  |  |  |  | 0.91 |  | 1.01
Каркаснообшивные конструкции в сельском строительстве | [8 empty] | 1184
Погрузо-разгрузочные работы при автомобильных перевозках | [8 empty] | 18824
Перевозка грузов автомобильным транспортом | [8 empty] | 106909
Итого | [8 empty] | 10588436 |  |  |  |  | 19222.17 |  | 696
В том числе:
Материалы | [8 empty] | 6227873
Машины и механизмы | [8 empty] | 284081
ФОТ | [8 empty] | 1620630
Накладные расходы | [8 empty] | 1501624
Сметная прибыль | [8 empty] | 881440
Непредвиденные работы и затраты 2% | [8 empty] | 211769
Итого с непредвиденными | [8 empty] | 10800205
НДС 18% | [8 empty] | 1944036.9
ВСЕГО по смете | [8 empty] | 12744241.9 |  |  |  |  | 19222.17 |  | 696
Составил
Проверил