## Локальная смета
Приложение №2
МУЗ МСЧ №11 по ул.Адмирала Нахимова, 2
| СОГЛАСОВАНО: | [5 empty] | (наименование стройки) |  |  |  |  | УТВЕРЖДАЮ:
| _____________________________ | [5 empty] | ЛОКАЛЬНЫЙ СМЕТНЫЙ РАСЧЕТ № |  |  |  |  | _______________________________
| " _____ " ________________ 200__ г. | [5 empty] | (локальная смета) |  |  |  |  | "______ " _______________200__ г.
Текущий ремонт бухгалтерии.
(наименование работ и затрат, наименование объекта)
Основание:
|  |  |  | Сметная стоимость руб. |  |  |  |  | 337 348,30
|  |  |  | Средства на оплату труда руб. |  |  |  |  | 70826.6865
Составлен(а) в текущих (прогнозных) ценах по состоянию на _______200_ г.
№ пп | Обоснование | Наименование | Ед. изм. | Кол. | Стоимость единицы |  |  |  | Общая стоимость |  |  |  | Т/з осн. раб.на ед. | Т/з осн. раб. Всего | Т/з мех. на ед. | Т/з мех. Всего
[5 empty] | Всего | В том числе |  |  | Всего | В том числе
[6 empty] | Осн.З/п | Эк.Маш | З/пМех |  | Осн.З/п | Эк.Маш | З/пМех
1 | 2 | 3 | 4 | 5 | 6 | 7 | 8 | 9 | 10 | 11 | 12 | 13 | 14 | 15 | 16 | 17
Раздел 1. Новый Раздел
1 | ТЕРр61-04-01 | Ремонт штукатурки потолков по камню известковым раствором площадью отдельных мест до 1 м2 толщиной слоя до 20 мм | 100 м2 отремонтированной поверхности | 0.48 | 3882.03 | 2931.61 | 29.25 | 9.85 | 1863.37 | 1407.17 | 14.04 | 4.73 | 229.75 | 110.28 | 0.72 | 0.3456
2 | ТЕРр61-03-01 | Ремонт штукатурки внутренних стен по дереву, известково-алебастровым раствором площадью отдельных мест до 1 м2 толщиной слоя до 25 мм | 100 м2 отремонтированной поверхности | 0.536 | 4135.06 | 2752.66 | 31.69 | 10.67 | 2216.39 | 1475.43 | 16.99 | 5.72 | 220.92 | 118.4131 | 0.78 | 0.4181
3 | ТЕРр62-16-08 | Окрашивание ранее окрашенных масляной краской с расчисткой старой краски до 35 % стен | 100 м2 окрашиваемой поверхности | 2.689 | 1528.65 | 397.41 | 8.71 | 1.37 | 4110.54 | 1068.64 | 23.42 | 3.68 | 32.31 | 86.8816 | 0.16 | 0.4302
4 | ТЕР15-02-019-01 | Ремонт дверных откосов | 100 м2 оштукатуриваемой поверхности | 0.004 | 811.93 | 525.56 | 10.16 | 3.42 | 3.25 | 2.1 | 0.04 | 0.01 | 42.18 | 0.1687 | 0.25 | 0.001
5 | ТЕРр61-02-03 | Ремонт штукатурки внутренних стен по камню известковым раствором площадью отдельных мест до 10 м2 толщиной слоя до 20 мм | 100 м2 отремонтированной поверхности | 0.1 | 2746.55 | 1841.94 | 27.22 | 9.17 | 274.66 | 184.19 | 2.72 | 0.92 | 146.07 | 14.607 | 0.67 | 0.067
6 | ТЕР15-04-005-05 | Окраска поливинилацетатными водоэмульсионными составами улучшенная по сборным конструкциям, подготовленным под окраску стен | 100 м2 окрашиваемой поверхности | 0.917 | 1234.5 | 324.23 | 8.15 | 0.14 | 1132.04 | 297.32 | 7.47 | 0.13 | 25.41 | 23.301 | 0.11 | 0.1009
7 | ТЕРр63-06-02 | Смена обоев улучшенных | 100 м2 оклеенной поверхности | 3.365 | 1530.31 | 681.94 | 11.8 | 1.37 | 5149.49 | 2294.73 | 39.71 | 4.61 | 54.73 | 184.1665 | 0.2 | 0.673
8 | ТЕР10-05-012-01 | Устройство подвесных потолков из гипсокартонных листов типа "Байкал" | 1 м2 потолка | 2.8 | 232.72 | 13.18 | 0.55 | 0.05 | 651.62 | 36.9 | 1.54 | 0.14 | 1.02 | 2.856 | 0.004 | 0.0112
9 | ТЕР15-04-030-04 | Масляная окраска металлических поверхностей решеток, переплетов, труб диаметром менее 50 мм и т.п., количество окрасок 2 | 100 м2 окрашиваемой поверхности | 0.046 | 1351.54 | 896.07 | 2.73 | 0.14 | 62.17 | 41.22 | 0.13 | 0.01 | 71.06 | 3.2688 | 0.04 | 0.0018
10 | ТЕРр62-17-02 | Окрашивание ранее окрашенных известковой или клеевой краской с расчисткой старой краски до 35 % | 100 м2 окрашиваемой поверхности | 1.988 | 1546.08 | 393.48 | 8.71 | 1.37 | 3073.61 | 782.24 | 17.32 | 2.72 | 31.99 | 63.5961 | 0.16 | 0.3181
11 | ТЕР15-04-030-03 | Масляная окраска металлических поверхностей канализационных стояков, диаметром 100 мм. | 100 м2 окрашиваемой поверхности | 0.013 | 967.31 | 511.84 | 2.73 | 0.14 | 12.58 | 6.65 | 0.04 |  | 40.59 | 0.5277 | 0.04 | 0.0005
12 | ТЕР15-04-030-04 | Масляная окраска радиаторов чугунных | 100 м2 окрашиваемой поверхности | 0.35 | 1351.54 | 896.07 | 2.73 | 0.14 | 473.04 | 313.62 | 0.96 | 0.05 | 71.06 | 24.871 | 0.04 | 0.014
13 | ТЕР15-04-025-05 | Улучшенная окраска масляными составами по дереву заполнений проемов оконных | 100 м2 окрашиваемой поверхности | 0.279 | 2482.98 | 1790.71 | 7.37 | 0.14 | 692.75 | 499.61 | 2.06 | 0.04 | 138.6 | 38.6694 | 0.1 | 0.0279
14 | ТЕР15-04-025-04 | Улучшенная окраска масляными составами по дереву заполнений проемов дверных | 100 м2 окрашиваемой поверхности | 0.501 | 1747.49 | 1198.07 | 7.37 | 0.14 | 875.49 | 600.23 | 3.69 | 0.07 | 92.73 | 46.4577 | 0.1 | 0.0501
15 | ТЕР11-01-035-04 МАТ*0 | Устройство покрытий из плит древесностружечных Обоснования коэф-в: Новый коэффициент (МАТ*0) | 100 м2 покрытия | 0.152 | 676.68 | 588.43 | 88.25 | 7.93 | 102.86 | 89.44 | 13.41 | 1.21 | 47.84 | 7.2717 | 1.41 | 0.2143
16 | Прайс лист | Фанера березовая т.15 мм | м2 | 16.3 | 57.19 |  | 57.19 |  | 932.2 |  | 932.2
17 | ТЕР11-01-011-01 | Устройство стяжек цементных толщиной 20 мм | 100 м2 стяжки | 0.255 | 1364.22 | 446.07 | 56.56 | 17.37 | 347.88 | 113.75 | 14.42 | 4.43 | 39.51 | 10.075 | 1.27 | 0.3238
18 | ТЕР11-01-011-02 | Устройство стяжек цементных на каждые 5 мм изменения толщины стяжки добавлять или исключать к норме 11-01-011-01 | 100 м2 стяжки | -0.255 | 226.03 | 5.65 | 9.8 | 2.87 | -57.64 | -1.44 | -2.5 | -0.73 | 0.5 | -0.1275 | 0.21 | -0.0536
19 | ТЕРр57-02-01 | Разборка покрытий полов из линолеума и релина | 100 м2 покрытий | 1.988 | 131.48 | 126.2 | 5.28 | 1.78 | 261.38 | 250.89 | 10.5 | 3.54 | 11.39 | 22.6433 | 0.13 | 0.2584
20 | ТЕРр57-05-01 | Ремонт дощатых покрытий | 100 м2 | 0.62 | 746.99 | 546.75 | 13.55 | 2.74 | 463.13 | 338.99 | 8.4 | 1.7 | 45 | 27.9 | 0.27 | 0.1674
21 | ТЕР11-01-036-01 | Устройство покрытий из линолеума на клее бустилат | 100 м2 покрытия | 1.988 | 8279.37 | 501.59 | 52.93 | 4.79 | 16459.39 | 997.16 | 105.22 | 9.52 | 42.4 | 84.2912 | 0.85 | 1.6898
22 | ТЕРр57-03-01 | Разборка плинтус деревянных и из пластмассовых материалов | 100 м плинтусов | 1.722 | 41.77 | 41.77 |  |  | 71.93 | 71.93 |  |  | 3.77 | 6.4919
23 | ТЕР11-01-039-01 | Устройство плинтусов деревянных | 100 м плинтусов | 1.722 | 628.77 | 92.95 | 6.19 |  | 1082.74 | 160.06 | 10.66 |  | 7.65 | 13.1733 | 0.08 | 0.1378
24 | ТЕР15-04-024-03 | Простая окраска масляными составами по дереву полов | 100 м2 окрашиваемой поверхности | 0.086 | 807.91 | 298.79 | 3.5 | 0.14 | 69.48 | 25.7 | 0.3 | 0.01 | 23.98 | 2.0623 | 0.05 | 0.0043
25 | ТЕР11-01-040-01 | Устройство плинтусов поливинилхлоридных на клее КН-2 | 100 м плинтусов | 0.157 | 686.99 | 124.87 | 2.32 |  | 107.86 | 19.6 | 0.36 |  | 8.99 | 1.4114 | 0.03 | 0.0047
26 | ТЕР10-05-008-01 | Зашивка оконного проема из ДВП | 1 м2 стены за вычетом проемов | 2.4 | 132.22 | 24.68 | 0.6 | 0.06 | 317.33 | 59.23 | 1.44 | 0.14 | 1.91 | 4.584 | 0.004 | 0.0096
27 | ТЕРр69-09-01 | Очистка помещений от строительного мусора | 100 т мусора | 0.005 | 2207.5 | 2207.5 |  |  | 11.04 | 11.04 |  |  | 214.32 | 1.0716
Итого прямые затраты по смете | [8 empty] | 40760.58 | 11146.4 | 1224.54 | 42.65 |  | 898.91 |  | 5.22
ОЗП=6,33,ЭМ=3,55,ЗПМ=6,33,МАТ=4,27 | [8 empty] | 155366.98 | 59410.31 | 3122.58 | 227.32
ИТОГО | [8 empty] | 196127.56 | 70556.71 | 4347.12 | 269.97 |  | 898.91 |  | 5.22
Итого материалы | [8 empty] | 121223.72
Итого маш. и мех-мы | [8 empty] | 4347.12 |  | 4347.12
Итого ФОТ | [8 empty] | 70826.69 | 70556.71 |  | 269.97
Накладные расходы | [8 empty] | 56591.58
79,00%*0,9 ФОТ (от 19 484,75) | [8 empty] | 13853.66
80,00%*0,9 ФОТ (от 15 979,01) | [8 empty] | 11504.89
105,00%*0,9 ФОТ (от 11 310,25) | [8 empty] | 10688.19
77,00%*0,9 ФОТ (от 14 554,82) | [8 empty] | 10086.49
118,00%*0,9 ФОТ (от 610,28) | [8 empty] | 648.11
123,00%*0,9 ФОТ (от 8 817,69) | [8 empty] | 9761.18
78,00%*0,9 ФОТ (от 69,88) | [8 empty] | 49.06
Сметная прибыль | [8 empty] | 33169.25
50,00%*0,85 ФОТ (от 45 866,04) | [8 empty] | 19493.07
55,00%*0,85 ФОТ (от 11 310,25) | [8 empty] | 5287.54
63,00%*0,85 ФОТ (от 610,28) | [8 empty] | 326.8
75,00%*0,85 ФОТ (от 8 817,69) | [8 empty] | 5621.28
68,00%*0,85 ФОТ (от 4 222,43) | [8 empty] | 2440.56
ИТОГО ПО СМЕТЕ | [8 empty] | 285888.39
НДС 18% | [8 empty] | 51459.91
ВСЕГО ПО СМЕТЕ | [8 empty] | 337348.3
Составил
Проверил