## Локальная смета
| СОГЛАСОВАНО: | [5 empty] | (наименование стройки) |  |  |  |  | УТВЕРЖДАЮ:
| _____________________________ | [5 empty] | ЛОКАЛЬНЫЙ СМЕТНЫЙ РАСЧЕТ № |  |  |  |  | _______________________________
| " _____ " ________________ 200__ г. | [5 empty] | (локальная смета) |  |  |  |  | "______ " _______________200__ г.
|  | на | текущий ремонт цоколя и отмостки
(наименование работ и затрат, наименование объекта)
Основание:
|  |  |  | Сметная стоимость руб. |  |  |  |  | 382 193,69
|  |  |  | Средства на оплату труда руб. |  |  |  |  | 90859.6686
Составлен(а) в текущих (прогнозных) ценах по состоянию на 1й кв 2009 г.
№ пп | Обоснование | Наименование | Ед. изм. | Кол. | Стоимость единицы |  |  |  | Общая стоимость |  |  |  | Т/з осн. раб.на ед. | Т/з осн. раб. Всего | Т/з мех. на ед. | Т/з мех. Всего
[5 empty] | Всего | В том числе |  |  | Всего | В том числе
[6 empty] | Осн.З/п | Эк.Маш | З/пМех |  | Осн.З/п | Эк.Маш | З/пМех
1 | 2 | 3 | 4 | 5 | 6 | 7 | 8 | 9 | 10 | 11 | 12 | 13 | 14 | 15 | 16 | 17
Раздел 1. Новый Раздел
1 | ТЕРр61-10-01 | Ремонт штукатурки гладких фасадов по камню и бетону с земли и лесов цементно-известковым раствором площадью отдельных мест до 5 м2 толщиной слоя до 20 мм | 100 м2 отремонтированной поверхности | 3.36 | 3508.72 | 2514.93 | 2.15 |  | 11789.3 | 8450.16 | 7.22 |  | 201.84 | 678.1824
2 | ТЕР08-01-003-07 | Гидроизоляция боковая обмазочная битумная в 2 слоя по выравненной поверхности бутовой кладки, кирпичу, бетону | 100 м2 изолируемой поверхности | 3.36 | 905.09 | 286.84 | 73.11 |  | 3041.1 | 963.78 | 245.65 |  | 21.2 | 71.232 | 0.2 | 0.672
3 | ТЕРр62-24-01 | Окраска силикатными красками за 2 раза фасадов по штукатурке с земли и лесов | 100 м2 окрашиваемой поверхности | 3.36 | 424.26 | 312.62 | 4.17 |  | 1425.51 | 1050.4 | 14.01 |  | 25.09 | 84.3024 | 0.05 | 0.168
4 | ТЕР27-04-005-01 | Устройство оснований толщиной 15 см из щебня фракции 40-70 мм (при укатке каменных материалов с пределом прочности на сжатие свыше 98,1 (1000) МПа (кгс/см2)) однослойных | 1000 м2 основания | 0.202 | 41928.13 | 432.94 | 5443.53 | 779.2 | 8469.48 | 87.45 | 1099.59 | 157.4 | 37.29 | 7.5326 | 49.92 | 10.0838
5 | ТЕРр68-15-01 | Ремонт асфальтобетонного покрытия отмостки | 100 м2 | 2.02 | 5899.67 | 1184.18 | 726.14 | 94.12 | 11917.33 | 2392.04 | 1466.8 | 190.12 | 100.1 | 202.202 | 6.47 | 13.0694
Раздел 2. Новый Раздел
6 | СЦП1-3-38 | Погрузочные работы при автомобильных перевозках Прочие материалы, детали и конструкции | за т груза | 35 | 8.04 |  |  |  | 281.4
7 | СЦП1-4-38 | Разгрузочные работы при автомобильных перевозках Прочие материалы, детали и конструкции | за т груза | 35 | 6.73 |  |  |  | 235.55
8 | СЦП3-3-10-2 | Перевозка навалочных грузов автомобилями-самосвалами (работающими вне карьеров), расстояние перевозки 10 км класс груза 2 | 1 т | 35 | 12.59 |  | 12.59 |  | 440.65 |  | 440.65
Итого прямые затраты по смете | [8 empty] | 37600.32 | 12943.83 | 3273.92 | 347.52 |  | 1043.45 |  | 23.99
ОЗП=6,836,ЭМ=3,717,ЗПМ=6,836,МАТ=4,436 | [8 empty] | 156016.34 | 75540.19 | 8781.91 | 2028.13
ПЗ=4,873,ОЗП=4,873,ЭМ=4,873,ЗПМ=4,873,МАТ=4,873 | [8 empty] | 3708.78 |  | 1706.64
ИТОГО | [8 empty] | 197325.44 | 88484.02 | 13762.47 | 2375.65 |  | 1043.45 |  | 23.99
Накладные расходы 95,00%*0,94 ФОТ (от 90 859,67) | [8 empty] | 81137.68
Сметная прибыль 50,00% ФОТ (от 90 859,67) | [8 empty] | 45429.83
ИТОГО ПО СМЕТЕ | [8 empty] | 323892.96
НДС 18% | [8 empty] | 58300.73
ВСЕГО ПО СМЕТЕ | [8 empty] | 382193.69
Составил
Проверил