## Локальная смета
МДОУ "Дтский сад № 354"
| СОГЛАСОВАНО: | [5 empty] | (наименование стройки) |  |  |  |  | УТВЕРЖДАЮ:
| _____________________________ | [5 empty] | ЛОКАЛЬНЫЙ СМЕТНЫЙ РАСЧЕТ № |  |  |  |  | _______________________________
| " _____ " ________________ 200__ г. | [5 empty] | (локальная смета) |  |  |  |  | "______ " _______________200__ г.
|  | на | текущий ремонт веранды . Дефектная ведомость № 6
(наименование работ и затрат, наименование объекта)
Основание:
|  |  |  | Сметная стоимость руб. |  |  |  |  | 91 238,43
|  |  |  | Средства на оплату труда руб. |  |  |  |  | 12138.3018
Составлен(а) в текущих (прогнозных) ценах по состоянию на _______200_ г.
№ пп | Обоснование | Наименование | Ед. изм. | Кол. | Стоимость единицы |  |  |  | Общая стоимость |  |  |  | Т/з осн. раб.на ед. | Т/з осн. раб. Всего | Т/з мех. на ед. | Т/з мех. Всего
[5 empty] | Всего | В том числе |  |  | Всего | В том числе
[6 empty] | Осн.З/п | Эк.Маш | З/пМех |  | Осн.З/п | Эк.Маш | З/пМех
1 | 2 | 3 | 4 | 5 | 6 | 7 | 8 | 9 | 10 | 11 | 12 | 13 | 14 | 15 | 16 | 17
Раздел 1. Новый Раздел
1 | ТЕРр63-10-01 | Демонтаж щитов из фанеры | 100 м2 облицовки | 0.08 | 98.04 | 89.91 | 8.13 | 2.74 | 7.84 | 7.19 | 0.65 | 0.22 | 7.31 | 0.5848 | 0.2 | 0.016
2 | ТЕРр58-17-04 | Разборка покрытий кровель из волнистых и полуволнистых асбестоцементных листов | 100 м2 покрытий кровель | 0.18 | 272.15 | 270.24 | 1.91 |  | 48.99 | 48.64 | 0.34 |  | 24.39 | 4.3902
3 | ТЕРр58-01-01 | Разборка обрешетки из брусков с прозорами | 100 м2 кровли | 0.18 | 212.47 | 171.16 | 41.31 | 7.23 | 38.24 | 30.81 | 7.44 | 1.3 | 15.16 | 2.7288 | 0.46 | 0.0828
4 | ТЕР09-06-001-03 ОЗП*0,7; ЭМ*0,7; ЗПМ*0,7; ТЗ*0,7; ТЗМ*0,7 | Демонтаж металлических конструкций Обоснования коэф-в: 3.2..5 Разборка (демонтаж) металлических конструкций (ОЗП*0,7; ЭМ*0,7) | 1 т конструкций | 0.3 | 1034.84 | 880.69 | 70.78 | 1.76 | 310.45 | 264.21 | 21.23 | 0.53 | 72.485 | 21.7455 | 0.28 | 0.084
10 | ТЕР01-02-055-02 | Разработка грунта вручную с креплениями в траншеях шириной до 2 м, глубиной до 2 м, группа грунтов 2 | 100 м3 грунта | 0.045 | 2256.66 | 2256.66 |  |  | 101.55 | 101.55 |  |  | 189 | 8.505
11 | ТЕР06-01-001-01 | Устройство бетонного фундамента | 100 м3 бетона, бутобетона и железобетона в деле | 0.045 | 41696.9 | 1806.37 | 959.03 | 163.17 | 1876.36 | 81.29 | 43.16 | 7.34 | 163.03 | 7.3364 | 10.51 | 0.473
12 | ТЕР06-01-015-10 | Армирование | 1 т | 0.05 | 7750.53 | 159.39 | 34.85 | 2.52 | 387.53 | 7.97 | 1.74 | 0.13 | 12.64 | 0.632 | 0.38 | 0.019
13 | ТЕР08-01-003-03 | Гидроизоляция стен, фундаментов горизонтальная оклеечная в 2 слоя | 100 м2 изолируемой поверхности | 0.11 | 3156.83 | 244.22 | 154.96 |  | 347.25 | 26.86 | 17.05 |  | 20.1 | 2.211 | 0.7 | 0.077
17 | ТЕР15-04-025-03 | Улучшенная окраска масляными составами по дереву полов | 100 м2 окрашиваемой поверхности | 0.18 | 1429.03 | 663.7 | 9.33 | 0.27 | 257.23 | 119.47 | 1.68 | 0.05 | 51.37 | 9.2466 | 0.13 | 0.0234
19 | ТЕР09-06-001-03 | Монтаж стеллажей и других конструкций, закрепляемых на фундаментах внутри зданий | 1 т конструкций | 0.209 | 1442.61 | 1258.13 | 101.12 | 2.52 | 301.51 | 262.95 | 21.13 | 0.53 | 103.55 | 21.642 | 0.4 | 0.0836
20 | ТЕР09-06-001-02 | Монтаж лотков, решеток, затворов из полосовой и тонколистовой стали | 1 т конструкций | 0.25 | 915.7 | 617.1 | 174.33 | 1.89 | 228.93 | 154.28 | 43.58 | 0.47 | 50.79 | 12.6975 | 0.31 | 0.0775
21 | СЦМ-201-9002 | Конструкции стальные | т | 0.459 | 7793.05 |  |  |  | 3577.01
22 | ТЕР15-04-030-03 | Масляная окраска металлических поверхностей , количество окрасок 2 | 100 м2 окрашиваемой поверхности | 0.2 | 967.31 | 511.84 | 2.73 | 0.14 | 193.46 | 102.37 | 0.55 | 0.03 | 40.59 | 8.118 | 0.04 | 0.008
23 | ТЕР09-04-002-01 | Монтаж кровельного покрытия из профилированного листа при высоте здания до 25 м | 100 м2 покрытия | 0.2 | 973.57 | 442.33 | 352.1 | 47.23 | 194.71 | 88.47 | 70.42 | 9.45 | 35.5 | 7.1 | 2.93 | 0.586
24 | СЦМ-101-9910 | Стальной гнутый профиль (профилированный настил) | т | 0.12 | 16773 |  |  |  | 2012.76
25 | ТЕР08-02-002-09 | Кладка перегородок из керамического одинарного пустотелого кирпича армированных толщиной в 1/2 кирпича при высоте этажа до 4м | 100 м2 перегородок (за вычетом проемов) | 0.195 | 10304.37 | 2067.57 | 377.61 | 64.61 | 2009.35 | 403.18 | 73.63 | 12.6 | 170.17 | 33.1832 | 4.22 | 0.8229
26 | ТЕР08-02-006-01 | Расшивка швов кладки | 100 м2 стен без вычета проемов | 0.195 | 299.59 | 299.59 |  |  | 58.42 | 58.42 |  |  | 21.9 | 4.2705
27 | СЦП1-3-38 | Погрузочные работы при автомобильных перевозках Прочие материалы, детали и конструкции | за т груза | 1 | 8.04 |  |  |  | 8.04
28 | СЦЭМ-40-0052 | Автомобили-самосвалы грузоподъемностью до 10 т | м-час | 3.5 | 122.51 |  | 122.51 |  | 428.79 |  | 428.79
Итого прямые затраты по смете | [8 empty] | 12388.42 | 1757.66 | 731.39 | 32.65 |  | 144.39 |  | 2.35
ОЗП=6,78,ЭМ=3,77,ЗПМ=6,78,МАТ=4,46 | [8 empty] | 46507.54 | 10159.27 | 2124.23 | 188.72
ИТОГО | [8 empty] | 58895.96 | 11916.93 | 2855.62 | 221.37 |  | 144.39 |  | 2.35
Итого материалы | [8 empty] | 44115.38
Итого маш. и мех-мы | [8 empty] | 2855.62 |  | 2855.62
Итого ФОТ | [8 empty] | 12138.3 | 11916.93 |  | 221.37
Накладные расходы 95,00%*0,94 ФОТ (от 12 138,30) | [8 empty] | 10839.5
Сметная прибыль 50,00% ФОТ (от 12 138,30) | [8 empty] | 6069.15
ИТОГО ПО СМЕТЕ | [8 empty] | 75804.61
Непредвиденные 2% | [8 empty] | 1516.09
Итого с непредвиденными | [8 empty] | 77320.7
НДС 18% | [8 empty] | 13917.73
ВСЕГО ПО СМЕТЕ | [8 empty] | 91238.43
Составил
Проверил