## Локальная смета
МДОУ "Детский сад № 354"
| СОГЛАСОВАНО: | [5 empty] | (наименование стройки) |  |  |  |  | УТВЕРЖДАЮ:
| _____________________________ | [5 empty] | ЛОКАЛЬНЫЙ СМЕТНЫЙ РАСЧЕТ № |  |  |  |  | _______________________________
| " _____ " ________________ 200__ г. | [5 empty] | (локальная смета) |  |  |  |  | "______ " _______________200__ г.
|  | на | текущий ремонт. Устройсвто экранов на радиаторы. Дефектная ведомость № 11
(наименование работ и затрат, наименование объекта)
Основание:
|  |  |  | Сметная стоимость руб. |  |  |  |  | 17 322,54
|  |  |  | Средства на оплату труда руб. |  |  |  |  | 2840.2098
Составлен(а) в текущих (прогнозных) ценах по состоянию на _______200_ г.
№ пп | Обоснование | Наименование | Ед. изм. | Кол. | Стоимость единицы |  |  |  | Общая стоимость |  |  |  | Т/з осн. раб.на ед. | Т/з осн. раб. Всего | Т/з мех. на ед. | Т/з мех. Всего
[5 empty] | Всего | В том числе |  |  | Всего | В том числе
[6 empty] | Осн.З/п | Эк.Маш | З/пМех |  | Осн.З/п | Эк.Маш | З/пМех
1 | 2 | 3 | 4 | 5 | 6 | 7 | 8 | 9 | 10 | 11 | 12 | 13 | 14 | 15 | 16 | 17
Раздел 1. Новый Раздел
1 | ТЕРр63-10-01 | Разборка облицовки из листов стен и перегородок(щиты радиаторов) | 100 м2 облицовки | 0.1462 | 98.04 | 89.91 | 8.13 | 2.74 | 14.33 | 13.14 | 1.19 | 0.4 | 7.31 | 1.0687 | 0.2 | 0.0292
2 | ТЕР10-05-008-05пр | Облицовка стен по одинарному металлическому каркасу из потолочного профиля Фанерой | 1 м2 стены | 14.62 | 113.15 | 23.26 | 0.62 | 0.06 | 1654.25 | 340.06 | 9.06 | 0.88 | 1.8 | 26.316 | 0.004 | 0.0585
3 | СЦМ-101-6002 | Листы гипсокартонные "КНАУФ" 2500 х 1200 х 12,5 мм, стандартные (ГКЛ) | м2 | -15.351 | 36.38 |  |  |  | -558.47
4 | СЦМ-102-0264 | Фанера строительная из утолщенного шпона марки ФК, толщиной 8; 9,5 мм | м3 | 0,1462 14,62*0,01 | 4275.38 |  |  |  | 625.06
5 | ТЕР15-04-025-10 МАТ*0 | Улучшенная окраска масляными составами по сборным конструкциям, подготовленным под окраску стен Обоснования коэф-в: Новый коэффициент (МАТ*0) | 100 м2 окрашиваемой поверхности | 0.1462 | 444.07 | 440.57 | 3.5 | 0.14 | 64.92 | 64.41 | 0.51 | 0.02 | 34.1 | 4.9854 | 0.05 | 0.0073
6 | СЦМ-101-1779 | Краска огнезащитная | т | 0.003 | 38714 |  |  |  | 116.14
7 | СЦП1-3-38 | Погрузочные работы при автомобильных перевозках Прочие материалы, детали и конструкции | за т груза | 0.05 | 8.04 |  |  |  | 0.4
8 | СЦЭМ-40-0052 | Автомобили-самосвалы грузоподъемностью до 10 т | м-час | 2 | 122.51 |  | 122.51 |  | 245.02 |  | 245.02
Итого прямые затраты по смете | [8 empty] | 2161.65 | 417.61 | 255.78 | 1.3 |  | 32.37 |  | 0.1
ОЗП=6,78,ЭМ=3,77,ЗПМ=6,78,МАТ=4,46 | [8 empty] | 8274.2 | 2413.79 | 712.42 | 7.51
ИТОГО | [8 empty] | 10435.86 | 2831.4 | 968.2 | 8.81 |  | 32.37 |  | 0.1
Итого материалы | [8 empty] | 6635.86
Итого маш. и мех-мы | [8 empty] | 968.2 |  | 968.2
Итого ФОТ | [8 empty] | 2840.21 | 2831.4 |  | 8.81
Накладные расходы 95,00%*0,94 ФОТ (от 2 840,21) | [8 empty] | 2536.31
Сметная прибыль 50,00% ФОТ (от 2 840,21) | [8 empty] | 1420.1
ИТОГО ПО СМЕТЕ | [8 empty] | 14392.27
Непредвиденные затраты 2% | [8 empty] | 287.85
Итого с непредвиденными | [8 empty] | 14680.12
НДС 18% | [8 empty] | 2642.42
ВСЕГО ПО СМЕТЕ | [8 empty] | 17322.54
Составил
Проверил