## Локальная смета
МДОУ № 354
| СОГЛАСОВАНО: | [5 empty] | (наименование стройки) |  |  |  |  | УТВЕРЖДАЮ:
| _____________________________ | [5 empty] | ЛОКАЛЬНЫЙ СМЕТНЫЙ РАСЧЕТ № |  |  |  |  | _______________________________
| " _____ " ________________ 200__ г. | [5 empty] | (локальная смета) |  |  |  |  | "______ " _______________200__ г.
|  | на | Текущий ремонт по замене оконных блоков(деф.ведомость № 10)
(наименование работ и затрат, наименование объекта)
Основание:
|  |  |  | Сметная стоимость руб. |  |  |  |  | 227 724,70
|  |  |  | Средства на оплату труда руб. |  |  |  |  | 9096.2514
Составлен(а) в текущих (прогнозных) ценах по состоянию на _______200_ г.
№ пп | Обоснование | Наименование | Ед. изм. | Кол. | Стоимость единицы |  |  |  | Общая стоимость |  |  |  | Т/з осн. раб.на ед. | Т/з осн. раб. Всего | Т/з мех. на ед. | Т/з мех. Всего
[5 empty] | Всего | В том числе |  |  | Всего | В том числе
[6 empty] | Осн.З/п | Эк.Маш | З/пМех |  | Осн.З/п | Эк.Маш | З/пМех
1 | 2 | 3 | 4 | 5 | 6 | 7 | 8 | 9 | 10 | 11 | 12 | 13 | 14 | 15 | 16 | 17
Раздел 1. Новый Раздел
1 | ТЕР46-04-012-01 | Разборка деревянных заполнений проемов оконных с подоконными досками | 100 м2 | 0.2397 | 2484.57 | 2170.1 | 314.47 | 105.88 | 595.55 | 520.17 | 75.38 | 25.38 | 188.54 | 45.193 | 7.74 | 1.8553
2 | ТЕРр58-20-01 | Смена обделок из листовой стали, поясков, сандриков, отливов, карнизов, шириной до 0,4 м | 100 м | 0.1174 | 3238.7 | 503.13 | 6.35 | 1.09 | 380.22 | 59.07 | 0.75 | 0.13 | 41.41 | 4.8615 | 0.12 | 0.0141
3 | тер10-01-034-08 | Установка в жилых и общественных зданиях оконных блоков из ПХВ профилей:поворотных(откидных,поворотно-откидных) с площадью проема более 2м2,трехстворчатых, в том числе при наличии сторок глухого остекленения | 100м2 | 0.2397 | 15494.66 | 1858.53 | 401.15 | 9.03 | 3714.07 | 445.49 | 96.16 | 2.16
4 | Прайс | Блоки оконные пластиковые трехстворчатые с открывающимися створками площадью более 2м2 с москитными сетками | м2 | 23.97 | 686 |  |  |  | 16443.42
5 | ТЕР10-01-034-03 | Установка подоконных досок ПВХ: в каменных стенах толщиной более 0.51м | 100м.п | 0.1284 | 7631.7 | 259.77 | 26.07 | 0.96 | 979.91 | 33.35 | 3.35 | 0.12
6 | СЦМ-101-1497-210 | Плиты подоконные пластиковые Альта-профиль,длиной 6 метров,шириной600 мм(Россия) | м.п | 12.84 | 104.37 |  |  |  | 1340.11
7 | ТЕР46-04-012-03 | Разборка деревянных заполнений проемов дверных и воротных | 100 м2 | 0.0406 | 1510.47 | 1196 | 314.47 | 105.88 | 61.33 | 48.56 | 12.77 | 4.3 | 103.91 | 4.2187 | 7.74 | 0.3142
8 | тер10-01-047-01 | Установка блоков из ПВХ в наружных и внутренних дверных проемах:в каменных стенах площадью до 3м2 | 100м2 | 0.0796 | 24854.18 | 2534.61 | 474.09 | 14.36 | 1978.39 | 201.76 | 37.74 | 1.14
9 | сцм-203-9057-101 | Блоки дверные входные пластиковые,однопольные | м2 | 7.96 | 1640.36 |  |  |  | 13057.27
10 | СЦП1-3-38 | Погрузочные работы при автомобильных перевозках Прочие материалы, детали и конструкции | за т груза | 0.2 | 8.04 |  |  |  | 1.61
11 | СЦЭМ-40-0052 | Автомобили-самосвалы грузоподъемностью до 10 т | м-час | 3.5 | 122.51 |  | 122.51 |  | 428.79 |  | 428.79
Итого прямые затраты по смете | [8 empty] | 38980.67 | 1308.4 | 654.94 | 33.23 |  | 54.27 |  | 2.18
ОЗП=6,78,ЭМ=3,77,ЗПМ=6,78,МАТ=4,46 | [8 empty] | 137551.22 | 7562.55 | 1914.21 | 192.07
ИТОГО | [8 empty] | 176531.89 | 8870.95 | 2569.15 | 225.3 |  | 54.27 |  | 2.18
Итого материалы | [8 empty] | 165090.2
Итого маш. и мех-мы | [8 empty] | 2569.15 |  | 2569.15
Итого ФОТ | [8 empty] | 9096.25 | 8870.95 |  | 225.3
Накладные расходы 95,00%*0,94 ФОТ (от 9 096,25) | [8 empty] | 8122.95
Сметная прибыль 50,00% ФОТ (от 9 096,25) | [8 empty] | 4548.13
ИТОГО ПО СМЕТЕ | [8 empty] | 189202.97
Непредвиденные затраты 2% | [8 empty] | 3784.06
Итого с непредвиденными | [8 empty] | 192987.03
НДС 18% | [8 empty] | 34737.67
ВСЕГО ПО СМЕТЕ | [8 empty] | 227724.7
Составил
Проверил