## Локальная смета
МДОУ "Десткий сад № 354"
| СОГЛАСОВАНО: | [5 empty] | (наименование стройки) |  |  |  |  | УТВЕРЖДАЮ:
| _____________________________ | [5 empty] | ЛОКАЛЬНЫЙ СМЕТНЫЙ РАСЧЕТ № |  |  |  |  | _______________________________
| " _____ " ________________ 200__ г. | [5 empty] | (локальная смета) |  |  |  |  | "______ " _______________200__ г.
|  | на | текущий ремонт. Электромонтажные работы в пищеблоке. Дефектная ведомость № 1
(наименование работ и затрат, наименование объекта)
Основание:
|  |  |  | Сметная стоимость руб. |  |  |  |  | 118 040,39
|  |  |  | Средства на оплату труда руб. |  |  |  |  | 13992.4284
Составлен(а) в текущих (прогнозных) ценах по состоянию на _______200_ г.
№ пп | Обоснование | Наименование | Ед. изм. | Кол. | Стоимость единицы |  |  |  | Общая стоимость |  |  |  | Т/з осн. раб.на ед. | Т/з осн. раб. Всего | Т/з мех. на ед. | Т/з мех. Всего
[5 empty] | Всего | В том числе |  |  | Всего | В том числе
[6 empty] | Осн.З/п | Эк.Маш | З/пМех |  | Осн.З/п | Эк.Маш | З/пМех
1 | 2 | 3 | 4 | 5 | 6 | 7 | 8 | 9 | 10 | 11 | 12 | 13 | 14 | 15 | 16 | 17
Раздел 1. Новый Раздел
1 | ТЕРм08-03-633-08 ПЗ*0,4; ОЗП*0,4; ЭМ*0,4; ЗПМ*0,4; МАТ*0; ТЗ*0,4; ТЗМ*0,4 | Демонтаж Щит распределительный или шкаф ввода А Обоснования коэф-в: Новый коэффициент (ПЗ*0,4; МАТ*0) | шт. | 1 | 248.84 | 246.29 | 2.55 |  | 248.84 | 246.29 | 2.55 |  | 17.48 | 17.48
2 | ТЕРм08-03-633-08 | Щит распределительный или шкаф ввода на 7 автоматов и 1 рубильник | шт. | 1 | 1578.86 | 615.73 | 6.38 |  | 1578.86 | 615.73 | 6.38 |  | 43.7 | 43.7
3 | Прайс | Щит распределительный или шкаф ввода на 7 автоматов и 1 рубильник | шт | 1 | 1500 |  |  |  | 1500
4 | ТЕРм08-03-530-11 | Сборка из нескольких пускателей магнитных общего назначения, устанавливаемых на конструкции на стене или колонне на ток, А, до 40 | пускатель | 8 | 194.91 | 29.41 | 2.89 | 0.11 | 1559.28 | 235.28 | 23.12 | 0.88 | 2.15 | 17.2 | 0.012 | 0.096
5 | Прайс | Пускатели электромагнитные | шт | 8 | 65 |  |  |  | 520
6 | ТЕРр67-09-01 | Смена выключателей | 100 шт. | 0.09 | 1161.37 | 311.37 |  |  | 104.52 | 28.02 |  |  | 24.1 | 2.169
7 | ТЕРр67-09-02 | Смена розеток | 100 шт. | 0.06 | 1161.37 | 311.37 |  |  | 69.68 | 18.68 |  |  | 24.1 | 1.446
8 | ТЕРр67-08-01 | Смена светильников с лампами накаливания | 100 шт. | 0.09 | 9847.11 | 1218.89 | 1.22 | 0.41 | 886.24 | 109.7 | 0.11 | 0.04 | 89.1 | 8.019 | 0.03 | 0.0027
9 | ТЕРм08-02-399-01 | Провод в коробах, сечение, мм2, до 6 | 100 м | 1.8 | 277.07 | 47.1 | 57.83 | 28.86 | 498.73 | 84.78 | 104.09 | 51.95 | 3.52 | 6.336 | 1.58 | 2.844
10 | СЦМ-545-9154 | Legrand Мини-плинтус 20х12,5мм -30008 | м | 180 | 21.14 |  |  |  | 3805.2
11 | СЦМ-507-9001 | Провод | м | 83.2 | 7.1 |  |  |  | 590.72
12 | ТЕРм08-03-599-01 ПЗ*0,4; ОЗП*0,4; ЭМ*0,4; ЗПМ*0,4; МАТ*0; ТЗ*0,4; ТЗМ*0,4 | Демонтаж Щитки осветительные, устанавливаемые в нише распорными дюбелями, масса щитка, кг, до 6 Обоснования коэф-в: Новый коэффициент (ПЗ*0,4; МАТ*0) | шт. | 7 | 16.86 | 15.61 | 1.24 | 0.07 | 118.02 | 109.27 | 8.68 | 0.49 | 1.108 | 7.756 | 0.008 | 0.056
13 | ТЕРм08-03-599-01 | Щитки осветительные, устанавливаемые в нише распорными дюбелями, масса щитка, кг, до 6 | шт. | 7 | 129.43 | 39.03 | 3.11 | 0.18 | 906.01 | 273.21 | 21.77 | 1.26 | 2.77 | 19.39 | 0.02 | 0.14
14 | Прайс | Щитки осветительные с автоматами(47 автоматов) | шт | 7 | 250 |  |  |  | 1750
15 | ТЕРр67-08-02 | Смена светильников с люминесцентными лампами | 100 шт. | 0.09 | 24933.19 | 2233.94 | 3.25 | 1.09 | 2243.99 | 201.05 | 0.29 | 0.1 | 163.3 | 14.697 | 0.08 | 0.0072
16 | ТЕРм08-03-591-11 ПЗ*0,4; ОЗП*0,4; ЭМ*0,4; ЗПМ*0,4; МАТ*0; ТЗ*0,4; ТЗМ*0,4 | Демонтаж Розетка штепсельная трехполюсная Обоснования коэф-в: Новый коэффициент (ПЗ*0,4; МАТ*0) | 100 шт. | 0.06 | 424.79 | 413.68 | 11.11 | 0.88 | 25.49 | 24.82 | 0.67 | 0.05 | 29.36 | 1.7616 | 0.096 | 0.0058
17 | ТЕРм08-03-591-11 | Розетка штепсельная трехполюсная | 100 шт. | 0.06 | 1829.74 | 1034.21 | 27.77 | 2.21 | 109.78 | 62.05 | 1.67 | 0.13 | 73.4 | 4.404 | 0.24 | 0.0144
18 | Прайс | Розетка штепсельная трехполюсная | шт | 6 | 8 |  |  |  | 48
Итого прямые затраты по смете | [8 empty] | 16563.36 | 2008.88 | 169.33 | 54.9 |  | 144.36 |  | 3.17
ОЗП=6,78,ЭМ=3,77,ЗПМ=6,78,МАТ=4,46 | [8 empty] | 62017.96 | 11611.33 | 634.29 | 317.32
ИТОГО | [8 empty] | 78581.32 | 13620.21 | 803.62 | 372.22 |  | 144.36 |  | 3.17
Итого материалы | [8 empty] | 64157.41
Итого маш. и мех-мы | [8 empty] | 803.62 |  | 803.62
Итого ФОТ | [8 empty] | 13992.43 | 13620.21 |  | 372.22
Накладные расходы 95,00%*0,94 ФОТ (от 13 992,43) | [8 empty] | 12495.24
Сметная прибыль 50,00% ФОТ (от 13 992,43) | [8 empty] | 6996.21
ИТОГО ПО СМЕТЕ | [8 empty] | 98072.77
Непредвиденные затраты 2% | [8 empty] | 1961.46
Итого с непредвиденными | [8 empty] | 100034.23
НДС 18% | [8 empty] | 18006.16
ВСЕГО ПО СМЕТЕ | [8 empty] | 118040.39
Составил
Проверил