## Локальная смета
МДОУ "Детский сад № 354"
| СОГЛАСОВАНО: | [5 empty] | (наименование стройки) |  |  |  |  | УТВЕРЖДАЮ:
| _____________________________ | [5 empty] | ЛОКАЛЬНЫЙ СМЕТНЫЙ РАСЧЕТ № |  |  |  |  | _______________________________
| " _____ " ________________ 200__ г. | [5 empty] | (локальная смета) |  |  |  |  | "______ " _______________200__ г.
|  | на | текущий ремонт. Перепланировка группы №12. Дефектная ведомость № 8
(наименование работ и затрат, наименование объекта)
Основание:
|  |  |  | Сметная стоимость руб. |  |  |  |  | 186 409,32
|  |  |  | Средства на оплату труда руб. |  |  |  |  | 24034.761
Составлен(а) в текущих (прогнозных) ценах по состоянию на _______200_ г.
№ пп | Обоснование | Наименование | Ед. изм. | Кол. | Стоимость единицы |  |  |  | Общая стоимость |  |  |  | Т/з осн. раб.на ед. | Т/з осн. раб. Всего | Т/з мех. на ед. | Т/з мех. Всего
[5 empty] | Всего | В том числе |  |  | Всего | В том числе
[6 empty] | Осн.З/п | Эк.Маш | З/пМех |  | Осн.З/п | Эк.Маш | З/пМех
1 | 2 | 3 | 4 | 5 | 6 | 7 | 8 | 9 | 10 | 11 | 12 | 13 | 14 | 15 | 16 | 17
1 | ТЕР09-04-009-04 | Монтаж перегородок из алюминиевых многокамерных профилей с герметичными стеклопакетами | 100 м2 | 0.0325 | 40967.51 | 6170.29 | 2891.23 | 338.38 | 1331.44 | 200.53 | 93.97 | 11 | 437.92 | 14.2324 | 19.31 | 0.6276
2 | Прайс | Конструкции перегородок | м2 | 3.25 | 506 |  |  |  | 1644.5
3 | тер10-01-047-01 | Установка блоков из ПВХ в наружных и внутренних дверных проемах:в каменных стенах площадью до 3м2 | 100м2 | 0.02 | 24854.18 | 2534.61 | 474.09 | 14.36 | 497.08 | 50.69 | 9.48 | 0.29
4 | сцм-203-9057-101 | Блоки дверные входные пластиковые,однопольные | м2 | 2 | 1640.36 |  |  |  | 3280.72
5 | ТЕРр62-41-01 | Очистка вручную поверхности от перхлорвиниловых и масляных красок с земли и лесов | 100 м2 расчищенной поверхности | 0.1351 | 230.46 | 230.46 |  |  | 31.14 | 31.14 |  |  | 20.8 | 2.8101
6 | ТЕРр61-02-07 | Ремонт штукатурки внутренних стен по камню и бетону цементно-известковым раствором, площадью отдельных мест до 1 м2 толщиной слоя до 20 мм | 100 м2 отремонтированной поверхности | 0.015 | 3898.35 | 2879.49 | 27.22 | 9.17 | 58.48 | 43.19 | 0.41 | 0.14 | 228.35 | 3.4252 | 0.67 | 0.01
7 | ТЕРр61-01-09 | Сплошное выравнивание штукатурки внутри здания (однослойная штукатурка) сухой растворной смесью (типа "Ветонит") толщиной до 10 мм для последующей окраски или оклейки обоями стен | 100 м2 поверхности | 0.1351 | 5875.37 | 1025.08 | 48.05 | 28.93 | 793.76 | 138.49 | 6.49 | 3.91 | 73.8 | 9.9704 | 0.46 | 0.0621
8 | ТЕР15-04-005-07 | Окраска поливинилацетатными водоэмульсионными моющимися составами высококачественная по штукатурке стен | 100 м2 окрашиваемой поверхности | 0.4022 | 2254.51 | 940.5 | 16.7 | 0.41 | 906.76 | 378.27 | 6.72 | 0.16 | 68.75 | 27.6512 | 0.23 | 0.0925
9 | ТЕР15-04-001-02 | Окраска водными составами внутри помещений клеевая улучшенная | 100 м2 окрашиваемой поверхности | 0.1265 | 322.25 | 141.76 | 3.5 | 0.14 | 40.76 | 17.93 | 0.44 | 0.02 | 11.11 | 1.4054 | 0.05 | 0.0063
Раздел 2. Замена электрооборудования
10 | ТЕРр67-08-01 | Смена светильников с лампами накаливания | 100 шт. | 0.02 | 9847.11 | 1218.89 | 1.22 | 0.41 | 196.94 | 24.38 | 0.02 | 0.01 | 89.1 | 1.782 | 0.03 | 0.0006
11 | ТЕРм08-03-594-02 | Светильники с люминесцентными лампами отдельно устанавливаемый на штырях с количеством ламп в светильнике 2 | 100 шт. | 0.05 | 6436.8 | 1634.44 | 2129.25 | 828.57 | 321.84 | 81.72 | 106.46 | 41.43 | 116 | 5.8 | 47.6 | 2.38
12 | ТЕРм08-02-399-01 | Провод в коробах, сечение, мм2, до 6 | 100 м | 0.3 | 277.07 | 47.1 | 57.83 | 28.86 | 83.12 | 14.13 | 17.35 | 8.66 | 3.52 | 1.056 | 1.58 | 0.474
13 | СЦМ-546-0601-8 | Светильник люминесцентный ЛПО 2х40 | шт | 5 | 174.55 |  |  |  | 872.75
14 | СЦМ-545-9154 | Legrand Мини-плинтус 20х12,5мм -30008 | м | 16 | 21.14 |  |  |  | 338.24
15 | СЦМ-507-9001 | Провод | м | 30 | 7.1 |  |  |  | 213
16 | ТЕРр67-09-01 | Смена выключателей | 100 шт. | 0.02 | 1161.37 | 311.37 |  |  | 23.23 | 6.23 |  |  | 24.1 | 0.482
17 | ТЕРр67-09-02 | Смена розеток | 100 шт. | 0.02 | 1161.37 | 311.37 |  |  | 23.23 | 6.23 |  |  | 24.1 | 0.482
Раздел 3. Перепланировка туалетной комнаты
18 | ТЕРр65-04-02 | Демонтаж санитарных приборов унитазов и писсуаров | 100 приборов | 0.01 | 787.44 | 775.66 | 11.78 | 3.97 | 7.87 | 7.76 | 0.12 | 0.04 | 63.84 | 0.6384 | 0.29 | 0.0029
19 | ТЕРр65-04-01 | Демонтаж санитарных приборов умывальников и раковин | 100 приборов | 0.03 | 633.85 | 623.29 | 10.56 | 3.56 | 19.02 | 18.7 | 0.32 | 0.11 | 51.3 | 1.539 | 0.26 | 0.0078
20 | ТЕРр65-04-04 | Демонтаж санитарных приборов поддонов | 100 приборов | 0.01 | 3666.81 | 3559.95 | 106.86 | 35.98 | 36.67 | 35.6 | 1.07 | 0.36 | 293 | 2.93 | 2.63 | 0.0263
21 | ТЕРр65-02-02 | Разборка трубопроводов из чугунных канализационных труб диаметром 100 мм | 100 м трубопровода с фасонными частями | 0.09 | 1040.01 | 1027.01 | 13 | 4.38 | 93.6 | 92.43 | 1.17 | 0.39 | 85.3 | 7.677 | 0.32 | 0.0288
22 | ТЕРр65-01-01 | Разборка трубопроводов из водогазопроводных труб диаметром до 32 мм | 100 м трубопроводов | 0.1 | 482.51 | 410.03 | 11.78 | 1.37 | 48.25 | 41 | 1.18 | 0.14 | 34.66 | 3.466 | 0.1 | 0.01
23 | ТЕРр55-05-01 | Разборка кирпичных перегородок на отдельные кирпичи | 100 м2 перегородок | 0.009 | 2593.89 | 1715.58 | 878.31 | 91.93 | 23.35 | 15.44 | 7.9 | 0.83 | 141.2 | 1.2708 | 6.72 | 0.0605
24 | ТЕР16-04-001-02 | Прокладка трубопроводов канализации из полиэтиленовых труб высокой плотности диаметром 100 мм | 100 м трубопровода | 0.1 | 9598.52 | 867.94 | 22.85 | 0.94 | 959.85 | 86.79 | 2.29 | 0.09 | 61.6 | 6.16 | 0.28 | 0.028
25 | ТЕР16-04-001-01 | Прокладка трубопроводов канализации из полиэтиленовых труб высокой плотности диаметром 50 мм | 100 м трубопровода | 0.07 | 5555.77 | 905.14 | 10.53 | 0.31 | 388.9 | 63.36 | 0.74 | 0.02 | 64.24 | 4.4968 | 0.13 | 0.0091
26 | ТЕР16-04-002-03 | Прокладка трубопроводов водоснабжения из напорных полиэтиленовых труб низкого давления среднего типа наружным диаметром 32 мм | 100 м трубопровода | 0.1 | 3425.22 | 1716.16 | 496.54 | 74.2 | 342.52 | 171.62 | 49.65 | 7.42 | 121.8 | 12.18 | 4.94 | 0.494
27 | ТЕР16-04-002-02 | Прокладка трубопроводов водоснабжения из напорных полиэтиленовых труб низкого давления среднего типа наружным диаметром 25 мм | 100 м трубопровода | 0.15 | 3929 | 2108.43 | 850.3 | 128.9 | 589.35 | 316.26 | 127.55 | 19.34 | 149.64 | 22.446 | 8.42 | 1.263
28 | ТЕР16-04-002-01 | Прокладка трубопроводов водоснабжения из напорных полиэтиленовых труб низкого давления среднего типа наружным диаметром 20 мм | 100 м трубопровода | 0.2 | 4898.16 | 2680.48 | 1380.93 | 210.96 | 979.63 | 536.1 | 276.19 | 42.19 | 190.24 | 38.048 | 13.64 | 2.728
29 | ТЕР17-01-001-23 | Установка трапов диаметром 100 мм | 10 комплектов | 0.2 | 2100.11 | 119.97 | 18.77 | 1.37 | 420.02 | 23.99 | 3.75 | 0.27 | 8.77 | 1.754 | 0.29 | 0.058
30 | ТЕР46-03-010-01 | Пробивка в бетонных стенах и полах толщиной 100 мм отверстий | 100 отверстий | 0.02 | 891.72 | 205.25 | 686.47 | 59.51 | 17.83 | 4.11 | 13.73 | 1.19 | 15.17 | 0.3034 | 4.35 | 0.087
31 | ТЕР16-07-003-04 | Врезки в действующие внутренние сети трубопроводов отопления и водоснабжения диаметром 32 мм | 1 врезка | 2 | 140.52 | 62.84 | 6.27 |  | 281.04 | 125.68 | 12.54 |  | 4.46 | 8.92 | 0.01 | 0.02
32 | ТЕР16-07-003-03 | Врезки в действующие внутренние сети трубопроводов отопления и водоснабжения диаметром 25 мм | 1 врезка | 2 | 119.65 | 62.84 | 6.27 |  | 239.3 | 125.68 | 12.54 |  | 4.46 | 8.92 | 0.01 | 0.02
33 | ТЕР16-07-003-01 | Врезки в действующие внутренние сети трубопроводов отопления и водоснабжения диаметром 15 мм | 1 врезка | 2 | 97.84 | 62.84 | 6.27 |  | 195.68 | 125.68 | 12.54 |  | 4.46 | 8.92 | 0.01 | 0.02
34 | ТЕР16-05-001-01 | Установка вентилей, задвижек, затворов, клапанов обратных, кранов проходных на трубопроводах из стальных труб диаметром до 25 мм | 1 шт | 7 | 164.43 | 18.99 | 4.32 |  | 1151.01 | 132.93 | 30.24 |  | 1.47 | 10.29 | 0.01 | 0.07
35 | ТЕР16-05-001-02 | Установка вентилей, задвижек, затворов, клапанов обратных, кранов проходных на трубопроводах из стальных труб диаметром до 50 мм | 1 шт | 2 | 264.8 | 18.99 | 5.09 |  | 529.6 | 37.98 | 10.18 |  | 1.47 | 2.94 | 0.02 | 0.04
36 | ТЕР46-03-017-05 | Заделка отверстий, гнезд и борозд в стенах и перегородках бетонных площадью до 0,1 м2 | 1 м3 заделки | 0.2 | 1869.79 | 865.78 | 31.6 |  | 373.96 | 173.16 | 6.32 |  | 75.22 | 15.044 | 0.4 | 0.08
37 | ТЕР17-01-003-01 | Установка унитазов с бачком непосредственно присоединенным | 10 комплектов | 0.2 | 3717.49 | 333.38 | 43.53 | 4.38 | 743.5 | 66.68 | 8.71 | 0.88 | 24.64 | 4.928 | 0.71 | 0.142
38 | СЦМ-300-1520 | Подводка гибкая армированная резиновая 500 мм | шт | 10 | 28.18 |  |  |  | 281.8
39 | ТЕР17-01-001-14 | Установка умывальников одиночных0 с подводкой холодной и горячей воды | 10 комплектов | 0.3 | 1612.8 | 296.17 | 22.65 | 1.78 | 483.84 | 88.85 | 6.8 | 0.53 | 21.65 | 6.495 | 0.35 | 0.105
40 | ТЕР17-01-002-03 | Установка смесителей | 10 шт | 0.3 | 1283.28 | 95.76 | 0.17 |  | 384.98 | 28.73 | 0.05 |  | 7 | 2.1
41 | ТЕР17-01-002-03 МАТ*0 | Установка смесителей Обоснования коэф-в: Новый коэффициент (МАТ*0) | 10 шт | 0.1 | 95.93 | 95.76 | 0.17 |  | 9.59 | 9.58 | 0.02 |  | 7 | 0.7
42 | СЦМ-300-0617-1 | Смесители общие для ванн и умывальников с душевой сеткой | шт | 1 | 425.27 |  |  |  | 425.27
43 | ТЕР17-01-001-20 | Установка душевых кабин со стальными поддонами | 10 комплектов | 0.1 | 54354.81 | 836.67 | 80.47 | 8.22 | 5435.48 | 83.67 | 8.05 | 0.82 | 61.16 | 6.116 | 0.99 | 0.099
Раздел 4. Новый Раздел
44 | СЦП1-3-38 | Погрузочные работы при автомобильных перевозках Прочие материалы, детали и конструкции | за т груза | 0.51 | 8.04 |  |  |  | 4.1
45 | СЦЭМ-40-0052 | Автомобили-самосвалы грузоподъемностью до 10 т | м-час | 3.5 | 122.51 |  | 122.51 |  | 428.79 |  | 428.79
Итого прямые затраты по смете | [8 empty] | 25551.79 | 3404.71 | 1263.78 | 140.24 |  | 247.38 |  | 9.05
ОЗП=6,78,ЭМ=3,77,ЗПМ=6,78,МАТ=4,46 | [8 empty] | 95844.26 | 19679.22 | 3922.79 | 810.59
ИТОГО | [8 empty] | 121396.05 | 23083.93 | 5186.57 | 950.83 |  | 247.38 |  | 9.05
Итого материалы | [8 empty] | 93121.5
Итого маш. и мех-мы | [8 empty] | 5186.57 |  | 5186.57
Итого ФОТ | [8 empty] | 24034.76 | 23083.93 |  | 950.83
Накладные расходы 95,00%*0,94 ФОТ (от 24 034,76) | [8 empty] | 21463.04
Сметная прибыль 50,00% ФОТ (от 24 034,76) | [8 empty] | 12017.38
ИТОГО ПО СМЕТЕ | [8 empty] | 154876.47
Непредвиденные затраты 2% | [8 empty] | 3097.53
Итого с непредвиденными | [8 empty] | 157974
НДС 18% | [8 empty] | 28435.32
ВСЕГО ПО СМЕТЕ | [8 empty] | 186409.32
Составил
Проверил