## Локальная смета
МДОУ "Детский сад № 354"
| СОГЛАСОВАНО: | [5 empty] | (наименование стройки) |  |  |  |  | УТВЕРЖДАЮ:
| _____________________________ | [5 empty] | ЛОКАЛЬНЫЙ СМЕТНЫЙ РАСЧЕТ № |  |  |  |  | _______________________________
| " _____ " ________________ 200__ г. | [5 empty] | (локальная смета) |  |  |  |  | "______ " _______________200__ г.
|  | на | текущий ремонт. Замена светильников. Дефектная ведомость № 9
(наименование работ и затрат, наименование объекта)
Основание:
|  |  |  | Сметная стоимость руб. |  |  |  |  | 36 075,08
|  |  |  | Средства на оплату труда руб. |  |  |  |  | 1987.6926
Составлен(а) в текущих (прогнозных) ценах по состоянию на _______200_ г.
№ пп | Обоснование | Наименование | Ед. изм. | Кол. | Стоимость единицы |  |  |  | Общая стоимость |  |  |  | Т/з осн. раб.на ед. | Т/з осн. раб. Всего | Т/з мех. на ед. | Т/з мех. Всего
[5 empty] | Всего | В том числе |  |  | Всего | В том числе
[6 empty] | Осн.З/п | Эк.Маш | З/пМех |  | Осн.З/п | Эк.Маш | З/пМех
1 | 2 | 3 | 4 | 5 | 6 | 7 | 8 | 9 | 10 | 11 | 12 | 13 | 14 | 15 | 16 | 17
Раздел 1. Новый Раздел
1 | ТЕРр67-08-01 | Смена светильников с лампами накаливания | 100 шт. | 0.09 | 9847.11 | 1218.89 | 1.22 | 0.41 | 886.24 | 109.7 | 0.11 | 0.04 | 89.1 | 8.019 | 0.03 | 0.0027
2 | ТЕРм08-02-399-01 | Провод в коробах, сечение, мм2, до 6 | 100 м | 1.8 | 277.07 | 47.1 | 57.83 | 28.86 | 498.73 | 84.78 | 104.09 | 51.95 | 3.52 | 6.336 | 1.58 | 2.844
3 | СЦМ-545-9154 | Legrand Мини-плинтус 20х12,5мм -30008 | м | 180 | 21.14 |  |  |  | 3805.2
4 | СЦМ-507-9001 | Провод | м | 83.2 | 7.1 |  |  |  | 590.72
5 | ТЕРр67-09-01 | Смена выключателей | 100 шт. | 0.09 | 1161.37 | 311.37 |  |  | 104.52 | 28.02 |  |  | 24.1 | 2.169
6 | ТЕРр67-09-02 | Смена розеток | 100 шт. | 0.06 | 1161.37 | 311.37 |  |  | 69.68 | 18.68 |  |  | 24.1 | 1.446
Итого прямые затраты по смете | [8 empty] | 5955.09 | 241.18 | 104.2 | 51.99 |  | 17.97 |  | 2.85
ОЗП=6,78,ЭМ=3,77,ЗПМ=6,78,МАТ=4,46 | [8 empty] | 21248.71 | 1394.02 | 445.12 | 300.5
ИТОГО | [8 empty] | 27203.8 | 1635.2 | 549.32 | 352.49 |  | 17.97 |  | 2.85
Итого материалы | [8 empty] | 25019.26
Итого маш. и мех-мы | [8 empty] | 549.32 |  | 549.32
Итого ФОТ | [8 empty] | 1987.69 | 1635.2 |  | 352.49
Накладные расходы 95,00%*0,94 ФОТ (от 1 987,69) | [8 empty] | 1775.01
Сметная прибыль 50,00% ФОТ (от 1 987,69) | [8 empty] | 993.85
ИТОГО ПО СМЕТЕ | [8 empty] | 29972.65
Непредвиденные затраты 2% | [8 empty] | 599.45
Итого с непредвиденными | [8 empty] | 30572.1
НДС 18% | [8 empty] | 5502.98
ВСЕГО ПО СМЕТЕ | [8 empty] | 36075.08
Составил
Проверил