## Локальная смета
МДОУ "Детский сад № 354"
| СОГЛАСОВАНО: | [5 empty] | (наименование стройки) |  |  |  |  | УТВЕРЖДАЮ:
| _____________________________ | [5 empty] | ЛОКАЛЬНЫЙ СМЕТНЫЙ РАСЧЕТ № |  |  |  |  | _______________________________
| " _____ " ________________ 200__ г. | [5 empty] | (локальная смета) |  |  |  |  | "______ " _______________200__ г.
|  | на | текущий ремонт. Замена металлический дверей. Дефетная ведомость № 3
(наименование работ и затрат, наименование объекта)
Основание:
|  |  |  | Сметная стоимость руб. |  |  |  |  | 33 960,01
|  |  |  | Средства на оплату труда руб. |  |  |  |  | 2364.9996
Составлен(а) в текущих (прогнозных) ценах по состоянию на _______200_ г.
№ пп | Обоснование | Наименование | Ед. изм. | Кол. | Стоимость единицы |  |  |  | Общая стоимость |  |  |  | Т/з осн. раб.на ед. | Т/з осн. раб. Всего | Т/з мех. на ед. | Т/з мех. Всего
[5 empty] | Всего | В том числе |  |  | Всего | В том числе
[6 empty] | Осн.З/п | Эк.Маш | З/пМех |  | Осн.З/п | Эк.Маш | З/пМех
1 | 2 | 3 | 4 | 5 | 6 | 7 | 8 | 9 | 10 | 11 | 12 | 13 | 14 | 15 | 16 | 17
Раздел 1. Новый Раздел
1 | ТЕР09-04-014-01 ОЗП*0,7; ЭМ*0,7; ЗПМ*0,7; ТЗ*0,7; ТЗМ*0,7 | Демонтаж металлических дверей с площадью дверного проема до 2,5 м2 Обоснования коэф-в: 3.2..5 Разборка (демонтаж) металлических конструкций (ОЗП*0,7; ЭМ*0,7) | 1 м2 проема | 4.4 | 75.25 | 19.89 | 10.42 |  | 331.1 | 87.52 | 45.85 |  | 1.47 | 6.468
2 | ТЕР09-04-014-01 | Установка металлических дверей с площадью дверного проема до 2,5 м2 | 1 м2 проема | 4.4 | 88.24 | 28.41 | 14.89 |  | 388.26 | 125 | 65.52 |  | 2.1 | 9.24
3 | СЦМ-201-9316-1 | Блоки дверные металлические окрашенные | м2 | 4.4 | 807.43 |  |  |  | 3552.69
4 | СЦМ-101-0961 | Закрыватель дверной гидравлический рычажный в алюминиевом корпусе | шт | 2 | 387.18 |  |  |  | 774.36
5 | СЦМ-101-0950 | Замок врезной оцинкованный с цилиндровым механизмом | шт | 2 | 80.79 |  |  |  | 161.58
6 | ТЕРр61-07-01 | Ремонт штукатурки откосов внутри здания по камню и бетону цементно-известковым раствором прямолинейных | 100 м2 отремонтированной поверхности | 0.025 | 6916.33 | 4887.85 | 47.13 | 15.87 | 172.91 | 122.2 | 1.18 | 0.4 | 383.06 | 9.5765 | 1.16 | 0.029
7 | ТЕР15-04-005-03 | Окраска поливинилацетатными водоэмульсионными составами улучшенная по штукатурке стен | 100 м2 окрашиваемой поверхности | 0.025 | 1707.53 | 547.4 | 12.43 | 0.27 | 42.69 | 13.69 | 0.31 | 0.01 | 42.9 | 1.0725 | 0.17 | 0.0042
Итого прямые затраты по смете | [8 empty] | 5423.59 | 348.41 | 112.86 | 0.41 |  | 26.36 |  | 0.03
ОЗП=6,78,ЭМ=3,77,ЗПМ=6,78,МАТ=4,46 | [8 empty] | 19497.33 | 2013.81 | 313.86 | 2.37
ИТОГО | [8 empty] | 24920.92 | 2362.22 | 426.72 | 2.78 |  | 26.36 |  | 0.03
Итого материалы | [8 empty] | 22131.99
Итого маш. и мех-мы | [8 empty] | 426.72 |  | 426.72
Итого ФОТ | [8 empty] | 2365 | 2362.22 |  | 2.78
Накладные расходы 95,00%*0,94 ФОТ (от 2 365,00) | [8 empty] | 2111.94
Сметная прибыль 50,00% ФОТ (от 2 365,00) | [8 empty] | 1182.5
ИТОГО ПО СМЕТЕ | [8 empty] | 28215.36
Непредвиденные затраты 2% | [8 empty] | 564.31
Итого с непредвиденными | [8 empty] | 28779.67
НДС 18% | [8 empty] | 5180.34
ВСЕГО ПО СМЕТЕ | [8 empty] | 33960.01
Составил
Проверил