## Локальная смета
| СОГЛАСОВАНО: | [11 empty] | УТВЕРЖДАЮ:
| _____________________________ | [11 empty] | __________________________
| " _____ " ________________ 200_ г. | [11 empty] | "____" ______________200_ г.
г.Пермь.ул.Техническая,10.МОУ СОШ № 116
(наименование стройки)
ЛОКАЛЬНЫЙ СМЕТНЫЙ РАСЧЕТ №
(локальная смета)
|  | на | замену лифта г/п 100кг
(наименование работ и затрат, наименование объекта)
Основание:
|  |  | Сметная стоимость _______________________________________________________________________________________________ | [5 empty] | ___________________________492736,27 |  | руб.
|  |  | строительных работ _______________________________________________________________________________________________ | [5 empty] | _______________________________________________________________________________________________310232,43 |  | руб.
|  |  | монтажных работ _______________________________________________________________________________________________ | [5 empty] | _______________________________________________________________________________________________96269,92 |  | руб.
|  |  | прочих _______________________________________________________________________________________________ | [5 empty] | _______________________________________________________________________________________________11070,76 |  | руб.
|  |  | Средства на оплату труда _______________________________________________________________________________________________ | [5 empty] | ___________________________78227,09 |  | руб.
|  |  | Сметная трудоемкость _______________________________________________________________________________________________ | [5 empty] | _______________________________________________________________________________________________887,85 |  | чел.час
Составлен(а) в текущих (прогнозных) ценах по состоянию на _______200_9 г.
№ пп | Обоснование | Наименование | Ед. изм. | Кол. | Стоимость единицы, руб. |  |  |  | Общая стоимость, руб. |  |  |  | Т/з осн. раб.на ед. | Т/з осн. раб. Всего | Т/з мех. на ед. | Т/з мех. Всего
[5 empty] | Всего | В том числе |  |  | Всего | В том числе
[6 empty] | Осн.З/п | Эк.Маш | З/пМех |  | Осн.З/п | Эк.Маш | З/пМех
1 | 2 | 3 | 4 | 5 | 6 | 7 | 8 | 9 | 10 | 11 | 12 | 13 | 14 | 15 | 16 | 17
Раздел 1. Монтажные работы
1 | ТЕРм03-05-005-01 | Лифт малогрузовой и грузовой тротуарный со скоростью движения кабины до 0,5 м/с, грузоподъемностью 100 кг на: 6 остановок в глухой шахте, высота шахты 21 м | 1 лифт | 1 | 6772.83 | 4753.97 | 780.84 | 10.66 | 6772.83 | 4753.97 | 780.84 | 10.66 | 377 | 377 | 1.15 | 1.15
2 | ТЕРм03-05-005-04 | Добавлять или уменьшать: за каждую остановку, более или менее указанных в характеристике малогрузового лифта грузоподъемностью 100 кг на 6 остановок | 1 остановка | -3 | 536.46 | 301.35 | 29.84 | 1.47 | -1609.38 | -904.05 | -89.52 | -4.41 | 24.5 | -73.5 | 0.15 | -0.45
Раздел 2. Пусконаладочные работы
3 | ТЕРп01-14-003-01 | Лифт грузовой малый, грузоподъемностью до 160 кг, на 2 остановки | лифт | 1 | 585.68 | 585.68 |  |  | 585.68 | 585.68 |  |  | 40 | 40
4 | ТЕРп01-14-003-04 | При изменении количества остановок уменьшать или добавлять: к норме 01-14-003-01 | остановка | 1 | 219.63 | 219.63 |  |  | 219.63 | 219.63 |  |  | 15 | 15
Раздел 3. ПТО
5 | ТЕРмр41-05-001-01 | Полное техническое освидетельствование лифта на две остановки | 1 лифт | 1 | 970.01 | 941.76 |  |  | 970.01 | 941.76 |  |  | 46.31 | 46.31
6 | ТЕРмр41-05-001-02 | За каждую дополнительную остановку больше двух добавлять к расценке 41-05-001-01 | 1 остановка | 1 | 96.62 | 93.81 |  |  | 96.62 | 93.81 |  |  | 4.68 | 4.68
7 | ТЕРмр41-05-007-01 | Измерение полного сопротивления петли "фаза-нуль" | 1 лифт | 1 | 32.4 | 31.46 |  |  | 32.4 | 31.46 |  |  | 2.38 | 2.38
8 | ТЕРмр41-05-007-02 | Электроизмерительные работы на лифте на две остановки | 1 лифт | 1 | 716.1 | 695.24 |  |  | 716.1 | 695.24 |  |  | 52.59 | 52.59
9 | ТЕРмр41-05-007-03 | За каждую дополнительную остановку больше двух добавлять к расценке 41-05-007-02 | 1 остановка | 1 | 26.28 | 25.51 |  |  | 26.28 | 25.51 |  |  | 1.93 | 1.93
Раздел 4. Строительные работы
10 | ТЕР15-02-031-01 | Штукатурка поверхностей оконных и дверных откосов по бетону и камню: плоских | 100 м2 оштукатуриваемой поверхности | 0.3 | 4538.55 | 2697.67 | 83.7 | 28.18 | 1361.57 | 809.3 | 25.11 | 8.45 | 204.06 | 61.22 | 2.06 | 0.62
11 | ТЕР15-04-024-08 | Простая окраска масляными составами по штукатурке и сборным конструкциям, подготовленным под окраску: стен | 100 м2 окрашиваемой поверхности | 0.3 | 868.18 | 263.16 | 4.28 | 0.14 | 260.45 | 78.95 | 1.28 | 0.04 | 21.12 | 6.34 | 0.06 | 0.02
12 | ТЕРр53-16-01 | Ремонт кладки стен отдельными местами: кирпичной | 1 м3 кладки | 10 | 971.82 | 403.45 | 31.62 | 6.29 | 9718.2 | 4034.5 | 316.2 | 62.9 | 35.39 | 353.9 | 0.43 | 4.3
Раздел 5. Оборудование и материалы
13 | прайс-лист | Лифт малогрузовой ПГ-0125,ост.с доставкой до г.Пермь. | шт | 1 | 44338.8 |  |  |  | 44338.8
Итого прямые затраты по смете в ценах 2001г. | [8 empty] | 63489.19 | 11365.76 | 1033.91 | 77.64 |  | 887.85 |  | 5.64
Итого прямые затраты по смете с учетом коэффициентов к итогам | [8 empty] | 308172.51 | 77696.34 | 3843.05 | 530.75 |  | 887.85 |  | 5.64
Накладные расходы | [8 empty] | 61070.89
Сметная прибыль | [8 empty] | 48329.71
Итоги по смете:
Итоги по Строительным работам
Отделочные работы:
Итого Поз. 10-11 | [8 empty] | 1622.02 | 888.25 | 26.39 | 8.49 |  | 67.56 |  | 0.64
Всего с учетом " ОЗП=6,836; ЭМ=3,717; ЗПМ=6,836; МАТ=4,436" | [8 empty] | 9308.11 | 6072.08 | 98.09 | 58.04 |  | 67.56 |  | 0.64
Накладные расходы 105%*0,94 ФОТ (от 6 130,12) | [8 empty] | 6050.43
Сметная прибыль 55% ФОТ (от 6 130,12) | [8 empty] | 3371.57
Итого c накладными и см. прибылью | [8 empty] | 18730.11 |  |  |  |  | 67.56 |  | 0.64
Стены (ремонтно-строительные):
Итого Поз. 12 | [8 empty] | 9718.2 | 4034.5 | 316.2 | 62.9 |  | 353.9 |  | 4.3
Всего с учетом " ОЗП=6,836; ЭМ=3,717; ЗПМ=6,836; МАТ=4,436" | [8 empty] | 52565.39 | 27579.84 | 1175.32 | 429.98 |  | 353.9 |  | 4.3
Накладные расходы 86%*0,94 ФОТ (от 28 009,82) | [8 empty] | 22643.14
Сметная прибыль 70% ФОТ (от 28 009,82) | [8 empty] | 19606.87
Итого c накладными и см. прибылью | [8 empty] | 94815.4 |  |  |  |  | 353.9 |  | 4.3
Прокладка и монтаж сетей связи:
Итого Поз. 13 | [8 empty] | 44338.8
Всего с учетом " ОЗП=6,836; ЭМ=3,717; ЗПМ=6,836; МАТ=4,436" | [8 empty] | 196686.92
Накладные расходы 100%*0,94 ФОТ (от 0,00)
Сметная прибыль 65% ФОТ (от 0,00)
Итого c накладными и см. прибылью | [8 empty] | 196686.92
Итого | [8 empty] | 310232.43 |  |  |  |  | 421.46 |  | 4.94
Итоги по Монтажным работам
Итого Поз. 1-2, 5-9 | [8 empty] | 7004.86 | 5637.7 | 691.32 | 6.25 |  | 411.39 |  | 0.7
Всего с учетом " ОЗП=6,836; ЭМ=3,717; ЗПМ=6,836; МАТ=4,436" | [8 empty] | 44106.99 | 38539.32 | 2569.64 | 42.73 |  | 411.39 |  | 0.7
Накладные расходы 80%*0,94 ФОТ (от 38 582,05) | [8 empty] | 29013.7
Сметная прибыль 60% ФОТ (от 38 582,05) | [8 empty] | 23149.23
Итого c накладными и см. прибылью | [8 empty] | 96269.92 |  |  |  |  | 411.39 |  | 0.7
Итоги по Прочим затратам
Итого Поз. 3-4 | [8 empty] | 805.31 | 805.31 |  |  |  | 55
Всего с учетом " ОЗП=6,836; ЭМ=3,717; ЗПМ=6,836; МАТ=4,436" | [8 empty] | 5505.1 | 5505.1 |  |  |  | 55
Накладные расходы 65%*0,94 ФОТ (от 5 505,10) | [8 empty] | 3363.62
Сметная прибыль 40% ФОТ (от 5 505,10) | [8 empty] | 2202.04
Итого c накладными и см. прибылью | [8 empty] | 11070.76 |  |  |  |  | 55
Итого | [8 empty] | 417573.11 |  |  |  |  | 887.85 |  | 5.64
В том числе:
Материалы | [8 empty] | 226633.12
Машины и механизмы | [8 empty] | 3843.05
ФОТ | [8 empty] | 78227.09
Накладные расходы | [8 empty] | 61070.89
Сметная прибыль | [8 empty] | 48329.71
НДС 18% | [8 empty] | 75163.16
ВСЕГО по смете | [8 empty] | 492736.27 |  |  |  |  | 887.85 |  | 5.64
Составил
Проверил