## Локальная смета
МУЗ ГКБ № 6
| СОГЛАСОВАНО: | [5 empty] | (наименование стройки) |  |  |  |  | УТВЕРЖДАЮ:
| _____________________________ | [5 empty] | ЛОКАЛЬНЫЙ СМЕТНЫЙ РАСЧЕТ № |  |  |  |  | _______________________________
| " _____ " ________________ 200__ г. | [5 empty] | (локальная смета) |  |  |  |  | "______ " _______________200__ г.
|  | на | Текущий ремонт коридора 1-го этажа, туалета и тамбура поликлиники № 1 по ул. Лебедева, 11,
(наименование работ и затрат, наименование объекта)
Основание:
|  |  |  | Сметная стоимость руб. |  |  |  |  | 117 866,83
|  |  |  | Средства на оплату труда руб. |  |  |  |  | 19093.2896
Составлен(а) в текущих (прогнозных) ценах по состоянию на _______200_ г.
№ пп | Обоснование | Наименование | Ед. изм. | Кол. | Стоимость единицы |  |  |  | Общая стоимость |  |  |  | Т/з осн. раб.на ед. | Т/з осн. раб. Всего | Т/з мех. на ед. | Т/з мех. Всего
[5 empty] | Всего | В том числе |  |  | Всего | В том числе
[6 empty] | Осн.З/п | Эк.Маш | З/пМех |  | Осн.З/п | Эк.Маш | З/пМех
1 | 2 | 3 | 4 | 5 | 6 | 7 | 8 | 9 | 10 | 11 | 12 | 13 | 14 | 15 | 16 | 17
Общестроительные работы
1 | ТЕРр62-17-01 | Окрашивание влагостойкой водоэмульсионной краской ранее окрашенных известковой или клеевой краской с расчисткой старой краски до 10 % потолков (коридор, тамбур) | 100 м2 окрашиваемой поверхности | 0.447 | 1372.54 | 268.63 | 8.71 | 1.37 | 613.53 | 120.08 | 3.89 | 0.61 | 21.84 | 9.7625 | 0.16 | 0.0715
2 | ТЕРр62-16-01 | Окрашивание влагостойкой водоэмульсионной краской ранее окрашенных известковой или клеевой краской с расчисткой старой краски до 10 % стен (тамбур) | 100 м2 окрашиваемой поверхности | 0.481 | 1224.07 | 221.65 | 8.71 | 1.37 | 588.78 | 106.61 | 4.19 | 0.66 | 18.02 | 8.6676 | 0.16 | 0.077
3 | ТЕРр62-16-07 | Окрашивание влагостойкой водоэмульсионной краской ранее окрашенных масляной краской с расчисткой старой краски до 10 % стен (коридор) | 100 м2 окрашиваемой поверхности | 0.497 | 1302.29 | 299.87 | 8.71 | 1.37 | 647.24 | 149.04 | 4.33 | 0.68 | 24.38 | 12.1169 | 0.16 | 0.0795
4 | ТЕРр62-07-04 | Улучшенная масляная окраска ранее окрашенных стен за два раза с расчисткой старой краски до 10 % | 100 м2 окрашиваемой поверхности | 0.378 | 997.68 | 396.8 | 8.71 | 1.37 | 377.12 | 149.99 | 3.29 | 0.52 | 32.26 | 12.1943 | 0.16 | 0.0605
5 | ТЕР10-05-009-02 изм. и доп. № 4 | Облицовка стен по одинарному металлическому каркасу из ПН и ПС профилей гипсокартонными листами в один слой (С 625) с дверным проемом | 100 м2 стены за вычетом проемов | 0.382 | 8223.41 | 865.64 | 6.46 |  | 3141.34 | 330.67 | 2.47 |  | 1.54 | 0.5883 | 0.005 | 0.0019
6 | ТЕР10-05-001-01изм. и доп. № 4 | Устройство перегородок с одинарным металлическим каркасом и однослойной обшивкой гипсокартонными листами с обеих сторон (С 111) с изоляцией глухих | 100 м2 перегородки за вычетом проемов | 0.052 | 11444.49 | 1266.16 | 8.34 |  | 595.11 | 65.84 | 0.43 |  | 2.31 | 0.1201 | 0.009 | 0.0005
7 | ТЕР10-01-039-03 | Установка блоков в наружных и внутренних дверных проемах в перегородках и деревянных нерубленых стенах площадью проема до 3 м2 | 100 м2 проемов | 0.024 | 32721.06 | 1467.4 | 301.92 |  | 785.31 | 35.22 | 7.25 |  | 115 | 2.76 | 3.9 | 0.0936
8 | ТЕР10-06-031-01 изм. и доп. № 4 | Устройство короба по одинарному металлическому каркасу ГКЛВ в один слой, одним слоем глухих (с/узел) | 100 м2 стены | 0.028 | 12623.87 | 1343.68 | 8.34 |  | 353.47 | 37.62 | 0.23 |  | 1.49 | 0.0417 | 0.005 | 0.0001
9 | ТЕРр61-01-09 | Сплошное выравнивание штукатурки внутри здания (однослойная штукатурка) сухой растворной смесью (типа "Ветонит") толщиной до 10 мм для последующей окраски или оклейки обоями стен | 100 м2 поверхности | 0.2 | 5875.37 | 1025.08 | 48.05 | 28.93 | 1175.07 | 205.02 | 9.61 | 5.79 | 73.8 | 14.76 | 0.46 | 0.092
10 | ТЕРр61-01-10 | Сплошное выравнивание штукатурки внутри здания (однослойная штукатурка) сухой растворной смесью (типа "Ветонит") толщиной до 10 мм для последующей окраски или оклейки обоями потолков | 100 м2 поверхности | 0.417 | 6949.84 | 1301.52 | 52.95 | 32.7 | 2898.08 | 542.73 | 22.08 | 13.64 | 89.76 | 37.4299 | 0.46 | 0.1918
11 | ТЕР15-01-019-07 | Гладкая облицовка стен, столбов, пилястр и откосов (без карнизных, плинтусных и угловых плиток) с установкой плиток туалетного гарнитура на клее из сухих смесей по кирпичу и бетону | 100 м2 поверхности облицовки |  | 14494.03 | 2171.06 | 45.24 | 25.22 |  |  |  |  | 166.11 |  | 1.65
12 | ТЕРр62-05-03 | Простая масляная окраска ранее окрашенных дверей с подготовкой и расчисткой старой краски до 35 % | 100 м2 окрашиваемой поверхности | 0.322 | 1123.68 | 503.44 | 8.71 | 1.37 | 361.83 | 162.11 | 2.8 | 0.44 | 40.93 | 13.1795 | 0.16 | 0.0515
13 | ТЕРр62-31-01 | Окраска масляными составами ранее окрашенных металлических покрытий отдельных карнизов, металлических балок, прогонов и других мелких покрытий за один раз с земли и лесо | 100 м2 окрашиваемой поверхности | 0.089 | 528.64 | 207.5 | 1.08 |  | 47.05 | 18.47 | 0.1 |  | 16.87 | 1.5014 | 0.01 | 0.0009
14 | СЦМ-101-9841 | Краски масляные готовые к применению для наружных работ | т | -0.0013 | 15621 |  |  |  | -20.31
15 | прайс | Огнезащитный лак | кг | 1.3 | 16.14 |  |  |  | 20.98
16 | ТЕРр62-35-01 | Окраска масляными составами ранее окрашенных металлических решеток и оград без рельефа за 1 раз | 100 м2 окрашиваемой поверхности | 0.05 | 1004.41 | 771.83 | 0.77 |  | 50.22 | 38.59 | 0.04 |  | 62.75 | 3.1375 | 0.01 | 0.0005
17 | ТЕРр62-18-01 | Окраска масляными составами деревянных поручней с покрытием лаком | 100 м2 окрашиваемой поверхности | 0.003 | 2297.57 | 1618.55 | 8.71 | 1.37 | 6.89 | 4.86 | 0.03 |  | 129.9 | 0.3897 | 0.16 | 0.0005
18 | ТЕРр62-33-02 | Окраска масляными составами ранее окрашенных поверхностей радиаторов и ребристых труб отопления за 2 раза | 100 м2 окрашиваемой поверхности | 0.045 | 1245.3 | 821.61 | 0.77 |  | 56.04 | 36.97 | 0.03 |  | 65.94 | 2.9673 | 0.01 | 0.0004
19 | ТЕР15-01-047-15 | Устройство подвесных потолков типа "Байкал" | 100 м2 | 0.048 | 1765.36 | 1370.91 | 394.45 | 10.4 | 84.74 | 65.8 | 18.93 | 0.5
20 | СЦМ-101-2414-101 | Панели потолочные "Байкал" с комплектующими | м2 | 4.975 | 48.94 |  |  |  | 243.48
21 | ТЕРм08-03-594-14 | Светильники с люминесцентными лампами в подвесных потолках, устанавливаемый на профиле, количество ламп в светильнике до 4 | 100 шт. | 0.01 | 17634.86 | 3762.03 | 3562.04 | 1673.5 | 176.35 | 37.62 | 35.62 | 16.74 | 267 | 2.67 | 92.6 | 0.926
22 | СЦМ-546-0601-9 | Светильник люминесцентный ЛПО 4х20 | шт | 1 | 236.02 |  |  |  | 236.02
23 | ТЕРр57-03-02 | Разборка плинтус цементных и из керамической плитки | 100 м плинтусов | 0.088 | 158.22 | 158.22 |  |  | 13.92 | 13.92 |  |  | 14.28 | 1.2566
24 | ТЕР11-01-027-06 | Устройство покрытий на цементном растворе из керамического гранита неполированного одноцветного | 100 м2 покрытия | 0.048 | 20521.73 | 1055.14 | 152.37 | 38.99 | 985.04 | 50.65 | 7.31 | 1.87 | 88.37 | 4.2418 | 3.06 | 0.1469
25 | ТЕР11-01-040-01 | Устройство плинтусов поливинилхлоридных на клее КН-2 | 100 м плинтусов |  | 686.99 | 124.87 | 2.32 | [5 empty] | 8.99 |  | 0.03
26 | ТЕР11-01-039-04 | Устройство плинтусов из плиток керамических | 100 м плинтусов | 0.088 | 2466.58 | 319.31 | 4.64 |  | 217.06 | 28.1 | 0.41 |  | 23.6 | 2.0768 | 0.06 | 0.0053
27 | ТЕРр63-10-01 | Разборка облицовки из гипсокартонных листов стен и перегородок | 100 м2 облицовки | 0.06 | 98.04 | 89.91 | 8.13 | 2.74 | 5.88 | 5.39 | 0.49 | 0.16 | 7.31 | 0.4386 | 0.2 | 0.012
28 | ТЕРр53-01-04 | Разборка каркаса из брусьев в коридоре | 100 м2 стен | 0.06 | 860.34 | 540.67 | 319.67 | 45.12 | 51.62 | 32.44 | 19.18 | 2.71 | 51.2 | 3.072 | 2.87 | 0.1722
29 | ТЕРр56-11-01 | Снятие наличников | 100 м наличников | 0.053 | 47.53 | 47.53 |  |  | 2.52 | 2.52 |  |  | 4.21 | 0.2231
30 | ТЕРр56-03-02 | Снятие подоконных досок деревянных в зданиях каменных | 100 м2 | 0.014 | 1082.66 | 1082.66 |  |  | 15.16 | 15.16 |  |  | 94.97 | 1.3296
31 | ТЕРр57-10-01 | Заделка выбоин в полах цементных площадью до 0,25 м2 | 100 мест | 0.06 | 684.84 | 494.87 | 31.8 | 4.38 | 41.09 | 29.69 | 1.91 | 0.26 | 40.73 | 2.4438 | 0.32 | 0.0192
32 | ТЕРр63-12-01 | Ремонт потолков облицованных гипсокартонными листами площадью ремонтируемых мест до 1 м2 | 100 м2 ремонтируемой поверхности |  | 3672.69 | 522.32 | 22.8 | 2.46 |  |  |  |  | 41.92 |  | 0.38
33 | ТЕРр63-12-01 | Ремонт потолков облицованных гипсокартонными листами площадью ремонтируемых мест до 1 м2 | 100 м2 ремонтируемой поверхности |  | 3672.69 | 522.32 | 22.8 | 2.46 |  |  |  |  | 41.92 |  | 0.38
34 | ТЕРр63-07-05 | Разборка облицовки стен из плит и плиток керамических глазурованных плиток | 100 м2 поверхности облицовки | 0.06 | 1059.99 | 831.42 | 228.57 | 27.22 | 63.6 | 49.89 | 13.71 | 1.63 | 74.3 | 4.458 | 1.99 | 0.1194
Сантехнические работы
35 | ТЕР16-02-001-01 ОЗП*0,4; ЭМ*0,4; ЗПМ*0,4; МАТ*0 | Демонтаж трубопроводов отопления из стальных водогазопроводных неоцинкованных труб диаметром 15 мм Обоснования коэф-в: Новый коэффициент (ОЗП*0,4; ЭМ*0,4; ЗПМ*0,4; МАТ*0) | 100 м трубопровода | 0.123 | 198.32 | 180.41 | 17.91 | 0.94 | 24.39 | 22.19 | 2.2 | 0.12 | 32.97 | 4.0553 | 0.5 | 0.0615
36 | ТЕР16-04-002-01 | Прокладка трубопроводов водоснабжения из напорных полиэтиленовых труб низкого давления среднего типа наружным диаметром 20 мм | 100 м трубопровода | 0.123 | 4898.16 | 2680.48 | 1380.93 | 210.96 | 602.47 | 329.7 | 169.85 | 25.95 | 190.24 | 23.3995 | 13.64 | 1.6777
37 | СЦМ-103-9001-468 | Вентиль полипропиленовый 20 мм х 1/2" х 20 мм | шт | 4 | 46.06 |  |  |  | 184.24
38 | СЦМ-103-9001-535 | Угольник (внутреняя резьба), NМT 16 мм х 1/2" | шт | 4 | 28.78 |  |  |  | 115.12
39 | СЦМ-103-9001-521 | Тройники NМT 16 х 16 мм | шт | 4 | 51.96 |  |  |  | 207.84
40 | ТЕРр65-06-03 МАТ*0 | Смена санитарных приборов сифонов чугунных Обоснования коэф-в: Новый коэффициент (МАТ*0) | 100 приборов | 0.01 | 1001.92 | 985.8 | 16.12 | 1.78 | 10.02 | 9.86 | 0.16 | 0.02 | 76.3 | 0.763 | 0.27 | 0.0027
41 | прайс | сифон к умывальнику | шт | 1 | 7.7 |  |  |  | 7.7
42 | ТЕРр65-08-02 | Смена полиэтиленовых канализационных труб диаметром до 100 мм | 100 м трубопровода с фасонными частями | 0.005 | 8229.49 | 872.17 | 23.61 | 2.74 | 41.15 | 4.36 | 0.12 | 0.01 | 61.9 | 0.3095 | 0.4 | 0.002
Электромонтажные работы
43 | ТЕРм08-02-403-02 | Провода групповых осветительных сетей. Провод в защитной оболочке или кабель двух-трехжильные в готовых каналах стен и перекрытий | 100 м | 0.05 | 715.73 | 267.6 | 123.75 | 62.86 | 35.79 | 13.38 | 6.19 | 3.14 | 20 | 1 | 3.45 | 0.1725
44 | прайс | Кабель ВВГнг 3х1,5 мм2 | м | 5 | 3.6 |  |  |  | 18
45 | ТЕРр67-09-01 | Смена выключателей | 100 шт. | 0.01 | 1161.37 | 311.37 |  |  | 11.61 | 3.11 |  |  | 24.1 | 0.241
Раздел 2. Новый Раздел
46 | СЦП1-3-26 | Погрузочные работы при автомобильных перевозках Мусор строительный | за т груза | 0.5 | 1.78 |  |  |  | 0.89
47 | СЦП3-3-26-1 | Перевозка навалочных грузов автомобилями-самосвалами (работающими вне карьеров), расстояние перевозки 26 км класс груза 1 | 1 т | 0.5 | 22.7 |  | 22.7 |  | 11.35 |  | 11.35
Итого прямые затраты по смете | [8 empty] | 15104.8 | 2717.6 | 348.2 | 75.45 |  | 171.6 |  | 4.04
ОЗП=6,836,ЭМ=3,717,ЗПМ=6,836,МАТ=4,436 | [8 empty] | 58137.98 | 15859.91 | 915.22 | 440.33
ПЗ=4,873 | [8 empty] | 47.41
ИТОГО | [8 empty] | 73290.18 | 18577.51 | 1263.42 | 515.78 |  | 171.6 |  | 4.04
Накладные расходы 95,00%*0,94 ФОТ (от 19 093,29) | [8 empty] | 17050.31
Сметная прибыль 50,00% ФОТ (от 19 093,29) | [8 empty] | 9546.65
ИТОГО ПО СМЕТЕ | [8 empty] | 99887.14
НДС 18% | [8 empty] | 17979.69
ВСЕГО ПО СМЕТЕ | [8 empty] | 117866.83
Составил
Проверил