## Локальная смета
| СОГЛАСОВАНО: | [11 empty] | УТВЕРЖДАЮ:
| _____________________________ | [11 empty] | __________________________
| " _____ " ________________ 200_ г. | [11 empty] | "____" ______________200_ г.
Муниципальное образовательное учреждение для детей, нуждающихся в психолого-педагогической и медико-социальной помощи "Центр психолого-медико-социального сопровождения" города Перми
(наименование стройки)
ЛОКАЛЬНЫЙ СМЕТНЫЙ РАСЧЕТ №
(локальная смета)
|  | на | текущий ремонт по устранению замечаний ГПН
(наименование работ и затрат, наименование объекта)
Основание: Дефектная ведомость
|  |  | Сметная стоимость строительных работ ___________________________________________________________ | [5 empty] | ___________________________403,766 |  | тыс.руб.
|  |  | Средства на оплату труда ___________________________________________________________ | [5 empty] | ___________________________63,048 |  | тыс.руб.
|  |  | Сметная трудоемкость ___________________________________________________________ | [5 empty] | ___________________________________________________________745,84 |  | чел.час
Составлен(а) в текущих (прогнозных) ценах по состоянию на 1 квартал 2009 г.
№ пп | Обоснование | Наименование | Ед. изм. | Кол. | Стоимость единицы, руб. |  |  |  | Общая стоимость, руб. |  |  |  | Т/з осн. раб.на ед. | Т/з осн. раб. Всего | Т/з мех. на ед. | Т/з мех. Всего
[5 empty] | Всего | В том числе |  |  | Всего | В том числе
[6 empty] | Осн.З/п | Эк.Маш | З/пМех |  | Осн.З/п | Эк.Маш | З/пМех
1 | 2 | 3 | 4 | 5 | 6 | 7 | 8 | 9 | 10 | 11 | 12 | 13 | 14 | 15 | 16 | 17
Раздел 1. Наружные сети
1 | ТЕР01-02-055-02 | Разработка грунта вручную с креплениями в траншеях шириной до 2 м, глубиной до 2 м, группа грунтов: 2 | 100 м3 грунта | 0.34 | 2256.66 | 2256.66 |  |  | 767 | 767 |  |  | 189 | 64.26
2 | ТЕРр66-02-03 | Разборка трубопроводов канализации из чугунных труб диаметром: 150 мм | 100 м | 0.24 | 1959.61 | 1959.61 |  |  | 470 | 470 |  |  | 176.86 | 42.45
3 | ТЕР23-01-001-01 | Устройство основания: песчаного | 10 м3 основания | 0.3 | 928.44 | 118.42 | 33.97 | 4.79 | 279 | 36 | 10 | 1 | 10.2 | 3.06 | 0.35 | 0.11
4 | ТЕР23-01-005-01 | Укладка трубопроводов из керамических канализационных труб диаметром: 150 мм | 100 м трубопровода | 0.24 | 5097.03 | 926.38 | 7.74 |  | 1223 | 222 | 2 |  | 72.6 | 17.42 | 0.1 | 0.02
5 | СЦМ-103-0733 | Трубы керамические канализационные внутренний диаметр 150мм | м | -24.19 | 27.69 |  |  |  | -670
6 | СЦМ-530-9001 | Трубы полиэтиленовые ф150мм | м | 24.19 | 28.17 |  |  |  | 681
7 | ТЕР01-02-061-02 | Засыпка вручную траншей, пазух котлованов и ям, группа грунтов: 2 | 100 м3 грунта | 0.34 | 1034.21 | 1034.21 |  |  | 352 | 352 |  |  | 97.2 | 33.05
8 | ТЕР23-04-008-02 | Присоединение канализационных трубопроводов к существующей сети в грунтах: мокрых | 1 врезка | 2 | 287.6 | 219.77 |  |  | 575 | 440 |  |  | 17.01 | 34.02
Раздел 2. Лестничные марши
9 | ТЕРр62-41-01 | Очистка вручную поверхности стен | 100 м2 расчищенной поверхности | 1.3687 | 230.46 | 230.46 |  |  | 315 | 315 |  |  | 20.8 | 28.47
10 | ТЕРр62-39-01 | Промывка поверхности окрашенной масляными красками: стен и фасадов | 100 м2 промытой поверхности | 1.6685 | 74.08 | 67.51 |  |  | 124 | 113 |  |  | 5.98 | 9.98
11 | ТЕРр62-42-01 | Протравка цементной штукатурки нейтрализующим раствором | 100 м2 протравленной поверхности | 0.52 | 52.7 | 41.77 |  |  | 27 | 22 |  |  | 3.77 | 1.96
12 | ТЕРр61-01-09 | Сплошное выравнивание штукатурки внутри здания (однослойная штукатурка) сухой растворной смесью (типа "Ветонит") толщиной до 10 мм для последующей окраски или оклейки обоями: стен | 100 м2 поверхности | 3.0372 | 5875.37 | 1025.08 | 48.05 | 28.93 | 17845 | 3113 | 146 | 88 | 73.8 | 224.15 | 0.46 | 1.4
13 | ТЕР15-04-039-01 | Покрытие масляными или спиртовыми лаками по проолифленной поверхности: за 1 раз стен | 100 м2 покрытий поверхности | 1.3687 | 483.76 | 89.6 | 1.95 | 0.14 | 662 | 123 | 3 |  | 6.55 | 8.97 | 0.03 | 0.04
14 | СЦМ-101-1827 | Лак масляный МА-592 | Т | 0.01752 | 30310 |  |  |  | 531
15 | СЦМ-101-1779 | Краска огнезащитная | Т | 0.01752 | 38714 |  |  |  | 678
16 | ТЕРр62-17-03 | Окраска водоэмульсионными составами поверхностей потолков ранее окрашенных известковой или клеевой краской с расчисткой старой краски: более 35 % | 100 м2 окрашиваемой поверхности | 0.67 | 1686.44 | 418.45 | 8.71 | 1.37 | 1130 | 280 | 6 | 1 | 34.02 | 22.79 | 0.16 | 0.11
17 | ТЕР15-04-006-03 | Покрытие поверхностей грунтовкой глубокого проникновения: за 1 раз стен | 100 м2 покрытия | 12.1488 | 153.52 | 89.6 | 1.18 | 0.14 | 1865 | 1089 | 14 | 2 | 6.55 | 79.57 | 0.02 | 0.24
18 | ТЕР15-04-005-03 | Окраска поливинилацетатными водоэмульсионными составами улучшенная: по штукатурке стен | 100 м2 окрашиваемой поверхности | 2.3672 | 1530.18 | 378.81 | 12.23 | 0.12 | 3622 | 897 | 29 |  | 42.9 | 101.55 | 0.17 | 0.4
19 | ТЕР46-04-012-03 | Разборка деревянных заполнений проемов дверных и воротных | 100 м2 | 0.16 | 1510.47 | 1196 | 314.47 | 105.88 | 242 | 192 | 50 | 17 | 103.91 | 16.63 | 7.74 | 1.24
20 | ТЕР10-01-047-02 | Установка блоков из ПВХ в наружных и внутренних дверных проемах в каменных стенах площадью проема более 3 м2 | 100 м2 проемов | 0.16 | 13907.1 | 1556.38 | 371.45 | 7.11 | 2225 | 249 | 59 | 1 | 104.28 | 16.68 | 13.34 | 2.13
21 | прайс | Блоки входные дверные пластиковые, двупольные | м2 | 16 | 900 |  |  |  | 14400
22 | СЦМ-101-0961 | Закрыватель дверной гидравлический рычажный в алюминиевом корпусе | шт | 4 | 387.18 |  |  |  | 1549
23 | ТЕР26-02-002-02 | Огнезащитное покрытие несущих металлоконструкций балок перекрытий, покрытий и ферм составом "Файрекс-400" с пределом огнестойкости: 0,75 часа | 100 м2 обрабатываемой поверхности | 0.23 | 4454.43 | 2211.77 | 2039.5 |  | 1025 | 509 | 469 |  | 177.51 | 40.83 | 1.55 | 0.36
24 | прайс | Состав огнезащитный "Файрекс-400" или аналог | кг | 225 | 25 |  |  |  | 5625
Итого прямые затраты по смете в ценах 2001г. | [8 empty] | 55542 | 9189 | 788 | 110 |  | 745.84 |  | 6.05
Итого прямые затраты по смете с учетом коэффициентов к итогам | [8 empty] | 259216 | 62301 | 3262 | 747 |  | 745.84 |  | 6.05
Накладные расходы | [8 empty] | 51053
Сметная прибыль | [8 empty] | 31906
Итоги по смете:
Земляные работы, выполняемые ручным способом:
Итого Поз. 1, 7 | [8 empty] | 1119 | 1119 |  |  |  | 97.31
Всего с учетом "Индекс инфляции на I квартал 2009г. ОЗП=6,78; ЭМ-ЗПМ=3,71; ЗПМ=6,78; МАТ=4,25" | [8 empty] | 7587 | 7587 |  |  |  | 97.31
Накладные расходы 80%*0,9 * 0,94 ФОТ (от 7 587) | [8 empty] | 5135
Сметная прибыль 45%*0,85 ФОТ (от 7 587) | [8 empty] | 2902
Итого c накладными и см. прибылью | [8 empty] | 15624 |  |  |  |  | 97.31
Наружные инженерные сети: разборка, очистка (ремонтно-строительные):
Итого Поз. 2 | [8 empty] | 470 | 470 |  |  |  | 42.45
Всего с учетом "Индекс инфляции на I квартал 2009г. ОЗП=6,78; ЭМ-ЗПМ=3,71; ЗПМ=6,78; МАТ=4,25" | [8 empty] | 3187 | 3187 |  |  |  | 42.45
Накладные расходы 74%*0,94 ФОТ (от 3 187) | [8 empty] | 2217
Сметная прибыль 50% ФОТ (от 3 187) | [8 empty] | 1594
Итого c накладными и см. прибылью | [8 empty] | 6998 |  |  |  |  | 42.45
Наружные сети водопровода, канализации, теплоснабжения, газопровода:
Итого Поз. 3-4, 8 | [8 empty] | 2077 | 698 | 12 | 1 |  | 54.5 |  | 0.13
Всего с учетом "Индекс инфляции на I квартал 2009г. ОЗП=6,78; ЭМ-ЗПМ=3,71; ЗПМ=6,78; МАТ=4,25" | [8 empty] | 10590 | 4732 | 48 | 7 |  | 54.5 |  | 0.13
Накладные расходы 130%*0,9 * 0,94 ФОТ (от 4 739) | [8 empty] | 5212
Сметная прибыль 89%*0,85 ФОТ (от 4 739) | [8 empty] | 3585
Итого c накладными и см. прибылью | [8 empty] | 19387 |  |  |  |  | 54.5 |  | 0.13
Материалы для строительных работ:
Итого Поз. 5-6, 14-15, 21-22, 24 | [8 empty] | 22794
Всего с учетом "Индекс инфляции на I квартал 2009г. ОЗП=6,78; ЭМ-ЗПМ=3,71; ЗПМ=6,78; МАТ=4,25" | [8 empty] | 96875
Малярные работы (ремонтно-строительные):
Итого Поз. 9-11, 16 | [8 empty] | 1596 | 730 | 6 | 1 |  | 63.2 |  | 0.11
Всего с учетом "Индекс инфляции на I квартал 2009г. ОЗП=6,78; ЭМ-ЗПМ=3,71; ЗПМ=6,78; МАТ=4,25" | [8 empty] | 8629 | 4949 | 25 | 7 |  | 63.2 |  | 0.11
Накладные расходы 80%*0,94 ФОТ (от 4 956) | [8 empty] | 3727
Сметная прибыль 50% ФОТ (от 4 956) | [8 empty] | 2478
Итого c накладными и см. прибылью | [8 empty] | 14834 |  |  |  |  | 63.2 |  | 0.11
Штукатурные работы (ремонтно-строительные):
Итого Поз. 12 | [8 empty] | 17845 | 3113 | 146 | 88 |  | 224.15 |  | 1.4
Всего с учетом "Индекс инфляции на I квартал 2009г. ОЗП=6,78; ЭМ-ЗПМ=3,71; ЗПМ=6,78; МАТ=4,25" | [8 empty] | 83909 | 21106 | 812 | 597 |  | 224.15 |  | 1.4
Накладные расходы 79%*0,94 ФОТ (от 21 703) | [8 empty] | 16117
Сметная прибыль 50% ФОТ (от 21 703) | [8 empty] | 10852
Итого c накладными и см. прибылью | [8 empty] | 110878 |  |  |  |  | 224.15 |  | 1.4
Отделочные работы:
Итого Поз. 13, 17-18 | [8 empty] | 6149 | 2109 | 46 | 2 |  | 190.09 |  | 0.68
Всего с учетом "Индекс инфляции на I квартал 2009г. ОЗП=6,78; ЭМ-ЗПМ=3,71; ЗПМ=6,78; МАТ=4,25" | [8 empty] | 31451 | 14299 | 177 | 14 |  | 190.09 |  | 0.68
Накладные расходы 105%*0,9 * 0,94 ФОТ (от 14 313) | [8 empty] | 12714
Сметная прибыль 55%*0,85 ФОТ (от 14 313) | [8 empty] | 6691
Итого c накладными и см. прибылью | [8 empty] | 50856 |  |  |  |  | 190.09 |  | 0.68
Работы по реконструкции зданий и сооружений (усиление и замена существующих конструкций, разборка и возведение отдельных конструктивных элементов):
Итого Поз. 19 | [8 empty] | 242 | 192 | 50 | 17 |  | 16.63 |  | 1.24
Всего с учетом "Индекс инфляции на I квартал 2009г. ОЗП=6,78; ЭМ-ЗПМ=3,71; ЗПМ=6,78; МАТ=4,25" | [8 empty] | 1540 | 1302 | 238 | 115 |  | 16.63 |  | 1.24
Накладные расходы 110%*0,9 * 0,94 ФОТ (от 1 417) | [8 empty] | 1319
Сметная прибыль 70%*0,85 ФОТ (от 1 417) | [8 empty] | 843
Итого c накладными и см. прибылью | [8 empty] | 3702 |  |  |  |  | 16.63 |  | 1.24
Деревянные конструкции:
Итого Поз. 20 | [8 empty] | 2225 | 249 | 59 | 1 |  | 16.68 |  | 2.13
Всего с учетом "Индекс инфляции на I квартал 2009г. ОЗП=6,78; ЭМ-ЗПМ=3,71; ЗПМ=6,78; МАТ=4,25" | [8 empty] | 10057 | 1688 | 222 | 7 |  | 16.68 |  | 2.13
Накладные расходы 118%*0,9 * 0,94 ФОТ (от 1 695) | [8 empty] | 1692
Сметная прибыль 63%*0,85 ФОТ (от 1 695) | [8 empty] | 908
Итого c накладными и см. прибылью | [8 empty] | 12657 |  |  |  |  | 16.68 |  | 2.13
Теплоизоляционные работы:
Итого Поз. 23 | [8 empty] | 1025 | 509 | 469 |  |  | 40.83 |  | 0.36
Всего с учетом "Индекс инфляции на I квартал 2009г. ОЗП=6,78; ЭМ-ЗПМ=3,71; ЗПМ=6,78; МАТ=4,25" | [8 empty] | 5391 | 3451 | 1740 |  |  | 40.83 |  | 0.36
Накладные расходы 100%*0,9 * 0,94 ФОТ (от 3 451) | [8 empty] | 2920
Сметная прибыль 70%*0,85 ФОТ (от 3 451) | [8 empty] | 2053
Итого c накладными и см. прибылью | [8 empty] | 10364 |  |  |  |  | 40.83 |  | 0.36
Итого | [8 empty] | 342175 |  |  |  |  | 745.84 |  | 6.05
В том числе:
Материалы | [8 empty] | 193653
Машины и механизмы | [8 empty] | 3262
ФОТ | [8 empty] | 63048
Накладные расходы | [8 empty] | 51053
Сметная прибыль | [8 empty] | 31906
НДС 18% | [8 empty] | 61591.5
ВСЕГО по смете | [8 empty] | 403766.5 |  |  |  |  | 745.84 |  | 6.05
Составил
Проверил