## Локальная смета
| СОГЛАСОВАНО: | [11 empty] | УТВЕРЖДАЮ:
| _____________________________ | [11 empty] | __________________________
| " _____ " ________________ 200_ г. | [11 empty] | "____" ______________200_ г.
Муниципальное образовательное учреждение для детей, нуждающихся в психолого-педагогической и медико-социальной помощи "Центр психолого-медико-социального сопровождения" города Перми
(наименование стройки)
ЛОКАЛЬНЫЙ СМЕТНЫЙ РАСЧЕТ №
(локальная смета)
|  | на | текущий ремонт по устранению замечаний ГПН
(наименование работ и затрат, наименование объекта)
Основание: Дефектная ведомость
|  |  | Сметная стоимость ___________________________________________________________ | [5 empty] | ___________________________395,070 |  | тыс.руб.
|  |  | строительных работ ___________________________________________________________ | [5 empty] | ___________________________________________________________295,516 |  | тыс.руб.
|  |  | монтажных работ ___________________________________________________________ | [5 empty] | ___________________________________________________________39,289 |  | тыс.руб.
|  |  | Средства на оплату труда ___________________________________________________________ | [5 empty] | ___________________________54,728 |  | тыс.руб.
|  |  | Сметная трудоемкость ___________________________________________________________ | [5 empty] | ___________________________________________________________654,52 |  | чел.час
Составлен(а) в текущих (прогнозных) ценах по состоянию на 1 квартал 2009 г.
№ пп | Обоснование | Наименование | Ед. изм. | Кол. | Стоимость единицы, руб. |  |  |  | Общая стоимость, руб. |  |  |  | Т/з осн. раб.на ед. | Т/з осн. раб. Всего | Т/з мех. на ед. | Т/з мех. Всего
[5 empty] | Всего | В том числе |  |  | Всего | В том числе
[6 empty] | Осн.З/п | Эк.Маш | З/пМех |  | Осн.З/п | Эк.Маш | З/пМех
1 | 2 | 3 | 4 | 5 | 6 | 7 | 8 | 9 | 10 | 11 | 12 | 13 | 14 | 15 | 16 | 17
Раздел 1. Коридор
1 | ТЕРр63-05-01 | Снятие обоев: простых и улучшенных | 100 м2 очищаемой поверхности | 1.12 | 115.23 | 115.23 |  |  | 129 | 129 |  |  | 10.4 | 11.65
2 | ТЕРр62-41-01 | Очистка вручную поверхности стен | 100 м2 расчищенной поверхности | 1.12 | 230.46 | 230.46 |  |  | 258 | 258 |  |  | 20.8 | 23.3
3 | ТЕР10-05-009-02 | Облицовка стен по одинарному металлическому каркасу из ПН И ПС профилей панелями типа "Орто" (сертифицированные госпожнадзором) КОЭФ. К ПОЗИЦИИ: Без стоимости материалов МАТ=0 | 1 м2 стены за вычетом проемов | 112 | 20.55 | 19.9 | 0.65 | 0.06 | 2302 | 2229 | 73 | 7 | 1.8 | 201.6 | 0.004 | 0.45
4 | СЦМ-101-6062 | Профили направляющие металлические ПН 50*40 (3м) | м | 120 | 11.75 |  |  |  | 1410
5 | СЦМ-101-6066 | Профили стоечные металлические ПС 50*50 (3м) | м | 330 | 13.38 |  |  |  | 4415
6 | прайс | Панели пластиковые "Орто" | м2 | 115 | 52 |  |  |  | 5980
7 | ТЕР15-01-047-15 | Устройство подвесных потолков типа Армстронг ("Байкал", "Волга", Taurus и др.) по каркасу из оцинкованного профиля | 100 м2 поверхности облицовки | 0.31 | 1765.36 | 1370.91 | 394.45 | 10.4 | 547 | 425 | 122 | 3 | 102.46 | 31.76 | 5.34 | 1.66
8 | СЦМ-101-2414-101 | Панели потолочные типа Армстронг ("Байкал") с комплектующими | м2 | 31.93 | 48.94 |  |  |  | 1563
9 | ТЕРр67-04-05 | Демонтаж осветительных приборов: светильники для люминесцентных ламп | 100 шт. | 0.04 | 207.2 | 203.95 | 3.25 | 1.09 | 8 | 8 |  |  | 17.89 | 0.72 | 0.08
10 | ТЕРр57-02-01 | Разборка покрытий полов: из линолеума и релина | 100 м2 покрытий | 0.302 | 131.48 | 126.2 | 5.28 | 1.78 | 40 | 38 | 2 | 1 | 11.39 | 3.44 | 0.13 | 0.04
11 | ТЕРр57-03-01 | Разборка плинтус : деревянных и из пластмассовых материалов | 100 м плинтусов | 0.42 | 41.77 | 41.77 |  |  | 18 | 18 |  |  | 3.77 | 1.58
12 | ТЕР11-01-035-03 | Устройство покрытий из плит древесноволокнистых | 100 м2 покрытия | 0.302 | 2638.15 | 678.59 | 70.19 | 2.6 | 797 | 205 | 21 | 1 | 55.17 | 16.66 | 0.46 | 0.14
13 | СЦМ-101-0680 | Плиты древесноволокнистые сухого способа производства группы А, сверхтвердые марки СТС-500 толщиной 5 мм | Т.М2 | -0.0308 | 14582 |  |  |  | -449
14 | СЦМ-101-0781 | Плиты цементно-стружечные нешлифованные толщиной 12мм | м2 | 30.8 | 42.47 |  |  |  | 1308
15 | ТЕР11-01-036-03 | Устройство покрытий из линолеума насухо из готовых ковров на комнату | 100 м2 покрытия | 0.302 | 7402.61 | 203.48 | 50.97 | 4.65 | 2236 | 61 | 15 | 1 | 17.2 | 5.19 | 0.82 | 0.25
16 | ТЕР11-01-040-01 | Устройство плинтусов поливинилхлоридных на клее КН-2 | 100 м плинтусов | 0.42 | 686.99 | 124.87 | 2.32 |  | 289 | 52 | 1 |  | 8.99 | 3.78 | 0.03 | 0.01
17 | ТЕРм08-03-594-14 | Светильники с люминесцентными лампами в подвесных потолках, устанавливаемый на профиле, количество ламп в светильнике до: 4 | 100 шт. | 0.05 | 17634.86 | 3762.03 | 3562.04 | 1673.5 | 882 | 188 | 178 | 84 | 267 | 13.35 | 92.6 | 4.63
18 | СЦМ-546-0601-28 | Светильник люминесцентный ЛПО-48 4х20 | шт | 5 | 276.63 |  |  |  | 1383
19 | СЦМ-500-9008-4 | Стартеры для люминесцентных ламп тип 80С-220 | 10 шт | 1 | 22.61 |  |  |  | 23
20 | СЦМ-500-9008-2 | Лампы люминесцентные ртутные низкого давления типа: ЛБ, ЛД, ЛДЦ, ЛТВ, ЛБХ 40 | 10 шт | 2 | 97.27 |  |  |  | 195
21 | ТЕРм08-02-148-01 | Кабели до 35 кв в проложенных трубах, блоках и коробах, масса 1 м, кг, до: 1 | 100 м кабеля | 0.2 | 754.14 | 169.63 | 512.24 | 54.33 | 151 | 34 | 102 | 11 | 12.4 | 2.48 | 3.78 | 0.76
22 | СЦМ-501-0586-69 | Кабели силовые на напряжение 660 В с медными жилами с поливинилхлоридной изоляцией и оболочкой марки ВВГ 2х1.5 мм2 | 1000 м | 0.02 | 5100.26 |  |  |  | 102
23 | ТОО "Электромир" | Труба ПХВ гофра ф16мм | м | 10 | 1.41 |  |  |  | 14
24 | ТЕРр56-11-01 | Снятие наличников | 100 м наличников | 0.9 | 47.53 | 47.53 |  |  | 43 | 43 |  |  | 4.21 | 3.79
25 | ТЕР11-01-040-02 | Устройство облицовочного уголка поливинилхлоридного КОЭФ. К ПОЗИЦИИ: При ремонте и реконструкции зданий и сооружений ОЗП=1,15; ЭМ=1,25; ЗПМ=1,25; ТЗ=1,15; ТЗМ=1,25 | 100 м плинтусов | 0.88 | 790.58 | 143.6 | 2.9 |  | 696 | 126 | 3 |  | 10.3385 | 9.1 | 0.0375 | 0.03
26 | СЦМ-101-1753 | Плинтусы для полов из пластиката | м | -88.88 | 5.1 |  |  |  | -453
27 | СЦМ-206-1338 | Уголок декоративный (пристенный) | м | 88.88 | 7.03 |  |  |  | 625
28 | ТЕР15-04-026-04 | Высококачественная окраска масляными составами по дереву: заполнения проемов дверных КОЭФ. К ПОЗИЦИИ: При ремонте и реконструкции зданий и сооружений ОЗП=1,15; ЭМ=1,25; ЗПМ=1,25; ТЗ=1,15; ТЗМ=1,25 | 100 м2 окрашиваемой поверхности | 0.3 | 2963.17 | 2336.2 | 11.66 | 0.34 | 889 | 701 | 3 |  | 170.775 | 51.23 | 0.1625 | 0.05
Раздел 2. Холл № 1, 2 этажи
29 | ТЕРр63-05-01 | Снятие обоев: простых и улучшенных | 100 м2 очищаемой поверхности | 0.57 | 115.23 | 115.23 |  |  | 66 | 66 |  |  | 10.4 | 5.93
30 | ТЕРр62-41-01 | Очистка вручную поверхности стен | 100 м2 расчищенной поверхности | 0.57 | 230.46 | 230.46 |  |  | 131 | 131 |  |  | 20.8 | 11.86
31 | ТЕРр57-02-01 | Разборка покрытий полов: из линолеума и релина | 100 м2 покрытий | 0.25 | 131.48 | 126.2 | 5.28 | 1.78 | 33 | 32 | 1 |  | 11.39 | 2.85 | 0.13 | 0.03
32 | ТЕРр57-03-01 | Разборка плинтус : деревянных и из пластмассовых материалов | 100 м плинтусов | 0.26 | 41.77 | 41.77 |  |  | 11 | 11 |  |  | 3.77 | 0.98
33 | ТЕР11-01-035-03 | Устройство покрытий из плит древесноволокнистых | 100 м2 покрытия | 0.25 | 2638.15 | 678.59 | 70.19 | 2.6 | 660 | 170 | 18 | 1 | 55.17 | 13.79 | 0.46 | 0.12
34 | СЦМ-101-0680 | Плиты древесноволокнистые сухого способа производства группы А, сверхтвердые марки СТС-500 толщиной 5 мм | Т.М2 | -0.0255 | 14582 |  |  |  | -372
35 | СЦМ-101-0781 | Плиты цементно-стружечные нешлифованные толщиной 12мм | м2 | 25.5 | 42.47 |  |  |  | 1083
36 | ТЕР11-01-036-03 | Устройство покрытий из линолеума насухо из готовых ковров на комнату | 100 м2 покрытия | 0.25 | 7402.61 | 203.48 | 50.97 | 4.65 | 1851 | 51 | 13 | 1 | 17.2 | 4.3 | 0.82 | 0.21
37 | ТЕР11-01-040-01 | Устройство плинтусов поливинилхлоридных на клее КН-2 | 100 м плинтусов | 0.26 | 686.99 | 124.87 | 2.32 |  | 179 | 32 | 1 |  | 8.99 | 2.34 | 0.03 | 0.01
38 | ТЕР10-05-009-02 | Облицовка стен по одинарному металлическому каркасу из ПН И ПС профилей панелями типа "Орто" (сертифицированные госпожнадзором) КОЭФ. К ПОЗИЦИИ: Без стоимости материалов МАТ=0 | 1 м2 стены за вычетом проемов | 0.56 | 20.55 | 19.9 | 0.65 | 0.06 | 12 | 12 |  |  | 1.8 | 1.01 | 0.004
39 | СЦМ-101-6062 | Профили направляющие металлические ПН 50*40 (3м) | м | 66 | 11.75 |  |  |  | 776
40 | СЦМ-101-6066 | Профили стоечные металлические ПС 50*50 (3м) | м | 186 | 13.38 |  |  |  | 2489
41 | прайс | Панели пластиковые "Орто" | м2 | 58 | 52 |  |  |  | 3016
42 | ТЕРр67-04-05 | Демонтаж осветительных приборов: светильники для люминесцентных ламп | 100 шт. | 0.01 | 207.2 | 203.95 | 3.25 | 1.09 | 2 | 2 |  |  | 17.89 | 0.18 | 0.08
43 | ТЕР15-01-047-15 | Устройство подвесных потолков типа Армстронг ("Байкал", "Волга", Taurus и др.) по каркасу из оцинкованного профиля | 100 м2 поверхности облицовки | 0.25 | 1765.36 | 1370.91 | 394.45 | 10.4 | 441 | 343 | 98 | 3 | 102.46 | 25.62 | 5.34 | 1.34
44 | СЦМ-101-2414-101 | Панели потолочные типа Армстронг ("Байкал") с комплектующими | м2 | 25.75 | 48.94 |  |  |  | 1260
45 | ТЕРм08-03-594-14 | Светильники с люминесцентными лампами в подвесных потолках, устанавливаемый на профиле, количество ламп в светильнике до: 4 | 100 шт. | 0.03 | 17634.86 | 3762.03 | 3562.04 | 1673.5 | 529 | 113 | 107 | 50 | 267 | 8.01 | 92.6 | 2.78
46 | СЦМ-546-0601-28 | Светильник люминесцентный ЛПО-48 4х20 | шт | 3 | 276.63 |  |  |  | 830
47 | СЦМ-500-9008-4 | Стартеры для люминесцентных ламп тип 80С-220 | 10 шт | 0.6 | 22.61 |  |  |  | 14
48 | СЦМ-500-9008-2 | Лампы люминесцентные ртутные низкого давления типа: ЛБ, ЛД, ЛДЦ, ЛТВ, ЛБХ 40 | 10 шт | 1.2 | 97.27 |  |  |  | 117
49 | ТЕРм08-02-148-01 | Кабели до 35 кв в проложенных трубах, блоках и коробах, масса 1 м, кг, до: 1 | 100 м кабеля | 0.06 | 754.14 | 169.63 | 512.24 | 54.33 | 45 | 10 | 31 | 3 | 12.4 | 0.74 | 3.78 | 0.23
50 | СЦМ-501-0586-69 | Кабели силовые на напряжение 660 В с медными жилами с поливинилхлоридной изоляцией и оболочкой марки ВВГ 2х1.5 мм2 | 1000 м | 0.01 | 5100.26 |  |  |  | 51
51 | ТОО "Электромир" | Труба ПХВ гофра ф16мм | м | 6 | 1.41 |  |  |  | 8
Раздел 3. Холл №2 (возле кабинета директора) 2-ой этаж
52 | ТЕРр63-05-01 | Снятие обоев: простых и улучшенных | 100 м2 очищаемой поверхности | 0.62 | 115.23 | 115.23 |  |  | 71 | 71 |  |  | 10.4 | 6.45
53 | ТЕРр62-41-01 | Очистка вручную поверхности стен | 100 м2 расчищенной поверхности | 0.62 | 230.46 | 230.46 |  |  | 143 | 143 |  |  | 20.8 | 12.9
54 | ТЕРр57-02-01 | Разборка покрытий полов: из линолеума и релина | 100 м2 покрытий | 0.27 | 131.48 | 126.2 | 5.28 | 1.78 | 35 | 34 | 1 |  | 11.39 | 3.08 | 0.13 | 0.04
55 | ТЕРр57-03-01 | Разборка плинтус : деревянных и из пластмассовых материалов | 100 м плинтусов | 0.275 | 41.77 | 41.77 |  |  | 11 | 11 |  |  | 3.77 | 1.04
56 | ТЕР11-01-035-03 | Устройство покрытий из плит древесноволокнистых | 100 м2 покрытия | 0.27 | 2638.15 | 678.59 | 70.19 | 2.6 | 712 | 183 | 19 | 1 | 55.17 | 14.9 | 0.46 | 0.12
57 | СЦМ-101-0680 | Плиты древесноволокнистые сухого способа производства группы А, сверхтвердые марки СТС-500 толщиной 5 мм | Т.М2 | -0.02754 | 14582 |  |  |  | -402
58 | СЦМ-101-0781 | Плиты цементно-стружечные нешлифованные толщиной 12мм | м2 | 27.54 | 42.47 |  |  |  | 1170
59 | ТЕР11-01-036-03 | Устройство покрытий из линолеума насухо из готовых ковров на комнату | 100 м2 покрытия | 0.27 | 7402.61 | 203.48 | 50.97 | 4.65 | 1999 | 55 | 14 | 1 | 17.2 | 4.64 | 0.82 | 0.22
60 | ТЕР11-01-040-01 | Устройство плинтусов поливинилхлоридных на клее КН-2 | 100 м плинтусов | 0.275 | 686.99 | 124.87 | 2.32 |  | 189 | 34 | 1 |  | 8.99 | 2.47 | 0.03 | 0.01
61 | ТЕР10-05-009-02 | Облицовка стен по одинарному металлическому каркасу из ПН И ПС профилей панелями типа "Орто" (сертифицированные госпожнадзором) КОЭФ. К ПОЗИЦИИ: Без стоимости материалов МАТ=0 | 1 м2 стены за вычетом проемов | 60.5 | 20.55 | 19.9 | 0.65 | 0.06 | 1243 | 1204 | 39 | 4 | 1.8 | 108.9 | 0.004 | 0.24
62 | СЦМ-101-6062 | Профили направляющие металлические ПН 50*40 (3м) | м | 72 | 11.75 |  |  |  | 846
63 | СЦМ-101-6066 | Профили стоечные металлические ПС 50*50 (3м) | м | 186 | 13.38 |  |  |  | 2489
64 | прайс | Панели пластиковые "Орто" | м2 | 66 | 52 |  |  |  | 3432
65 | ТЕРр67-04-05 | Демонтаж осветительных приборов: светильники для люминесцентных ламп | 100 шт. | 0.03 | 207.2 | 203.95 | 3.25 | 1.09 | 6 | 6 |  |  | 17.89 | 0.54 | 0.08
66 | ТЕР15-01-047-15 | Устройство подвесных потолков типа Армстронг ("Байкал", "Волга", Taurus и др.) по каркасу из оцинкованного профиля | 100 м2 поверхности облицовки | 0.265 | 1765.36 | 1370.91 | 394.45 | 10.4 | 468 | 363 | 105 | 3 | 102.46 | 27.15 | 5.34 | 1.42
67 | СЦМ-101-2414-101 | Панели потолочные типа Армстронг ("Байкал") с комплектующими | м2 | 27.3 | 48.94 |  |  |  | 1336
68 | ТЕРм08-03-594-14 | Светильники с люминесцентными лампами в подвесных потолках, устанавливаемый на профиле, количество ламп в светильнике до: 4 | 100 шт. | 0.05 | 17634.86 | 3762.03 | 3562.04 | 1673.5 | 882 | 188 | 178 | 84 | 267 | 13.35 | 92.6 | 4.63
69 | СЦМ-546-0601-28 | Светильник люминесцентный ЛПО-48 4х20 | шт | 5 | 276.63 |  |  |  | 1383
70 | СЦМ-500-9008-4 | Стартеры для люминесцентных ламп тип 80С-220 | 10 шт | 1 | 22.61 |  |  |  | 23
71 | СЦМ-500-9008-2 | Лампы люминесцентные ртутные низкого давления типа: ЛБ, ЛД, ЛДЦ, ЛТВ, ЛБХ 40 | 10 шт | 2 | 97.27 |  |  |  | 195
72 | ТЕРм08-02-148-01 | Кабели до 35 кв в проложенных трубах, блоках и коробах, масса 1 м, кг, до: 1 | 100 м кабеля | 0.15 | 754.14 | 169.63 | 512.24 | 54.33 | 113 | 25 | 77 | 8 | 12.4 | 1.86 | 3.78 | 0.57
73 | СЦМ-501-0586-69 | Кабели силовые на напряжение 660 В с медными жилами с поливинилхлоридной изоляцией и оболочкой марки ВВГ 2х1.5 мм2 | 1000 м | 0.015 | 5100.26 |  |  |  | 77
74 | ТОО "Электромир" | Труба ПХВ гофра ф16мм | м | 8 | 1.41 |  |  |  | 11
Итого прямые затраты по смете в ценах 2001г. | [8 empty] | 55065 | 7805 | 1223 | 267 |  | 654.52 |  | 19.99
Итого прямые затраты по смете с учетом коэффициентов к итогам | [8 empty] | 253933 | 52917 | 5358 | 1811 |  | 654.52 |  | 19.99
Накладные расходы | [8 empty] | 51204
Сметная прибыль | [8 empty] | 29668
Итоги по смете:
Итоги по Строительным работам
Стекольные, обойные и облицовочные работы (ремонтно-строительные):
Итого Поз. 1, 24, 47 | [8 empty] | 266 | 266 |  |  |  | 24.03
Всего с учетом "Индекс инфляции на I квартал 2009г. ОЗП=6,78; ЭМ-ЗПМ=3,71; ЗПМ=6,78; МАТ=4,25" | [8 empty] | 1803 | 1803 |  |  |  | 24.03
Накладные расходы 77%*0,94 ФОТ (от 1 803) | [8 empty] | 1305
Сметная прибыль 50% ФОТ (от 1 803) | [8 empty] | 902
Итого c накладными и см. прибылью | [8 empty] | 4010 |  |  |  |  | 24.03
Малярные работы (ремонтно-строительные):
Итого Поз. 2, 25, 48 | [8 empty] | 532 | 532 |  |  |  | 48.06
Всего с учетом "Индекс инфляции на I квартал 2009г. ОЗП=6,78; ЭМ-ЗПМ=3,71; ЗПМ=6,78; МАТ=4,25" | [8 empty] | 3607 | 3607 |  |  |  | 48.06
Накладные расходы 80%*0,94 ФОТ (от 3 607) | [8 empty] | 2712
Сметная прибыль 50% ФОТ (от 3 607) | [8 empty] | 1804
Итого c накладными и см. прибылью | [8 empty] | 8123 |  |  |  |  | 48.06
Деревянные конструкции:
Итоги по Поз. 3, 33, 56 НР 118%*0,9 * 0,94 ФОТ; СП 63%*0,85 ФОТ
Итого Поз. 3, 33, 56 | [8 empty] | 3557 | 3445 | 112 | 11 |  | 311.51 |  | 0.69
Всего с учетом "Индекс инфляции на I квартал 2009г. ОЗП=6,78; ЭМ-ЗПМ=3,71; ЗПМ=6,78; МАТ=4,25" | [8 empty] | 23806 | 23357 | 449 | 75 |  | 311.51 |  | 0.69
Накладные расходы 118%*0,9 * 0,94 ФОТ (от 23 432) | [8 empty] | 23392
Сметная прибыль 63%*0,85 ФОТ (от 23 432) | [8 empty] | 12548
Итого c накладными и см. прибылью | [8 empty] | 59746 |  |  |  |  | 311.51 |  | 0.69
Итоги по Поз. 22, 45, 68 НР 118%*0,94 ФОТ; СП 63% ФОТ
Итого Поз. 22, 45, 68 | [8 empty] | 230
Всего с учетом "Индекс инфляции на I квартал 2009г. ОЗП=6,78; ЭМ-ЗПМ=3,71; ЗПМ=6,78; МАТ=4,25" | [8 empty] | 978
Накладные расходы 118%*0,94 ФОТ (от 0)
Сметная прибыль 63% ФОТ (от 0)
Итого c накладными и см. прибылью | [8 empty] | 978
Итого | [8 empty] | 60724 |  |  |  |  | 311.51 |  | 0.69
Полы:
Итоги по Поз. 4-6, 13-14, 23.3-23.4, 29-30, 34-36, 52-53, 57-59 НР 123%*0,94 ФОТ; СП 75% ФОТ
Итого Поз. 4-6, 13-14, 23.3-23.4, 29-30, 34-36, 52-53, 57-59 | [8 empty] | 27363
Всего с учетом "Индекс инфляции на I квартал 2009г. ОЗП=6,78; ЭМ-ЗПМ=3,71; ЗПМ=6,78; МАТ=4,25" | [8 empty] | 116293
Накладные расходы 123%*0,94 ФОТ (от 0)
Сметная прибыль 75% ФОТ (от 0)
Итого c накладными и см. прибылью | [8 empty] | 116293
Итоги по Поз. 12, 15-16, 23.2, 28, 31-32, 51, 54-55 НР 123%*0,9 * 0,94 ФОТ; СП 75%*0,85 ФОТ
Итого Поз. 12, 15-16, 23.2, 28, 31-32, 51, 54-55 | [8 empty] | 9608 | 969 | 106 | 6 |  | 77.17 |  | 1.12
Всего с учетом "Индекс инфляции на I квартал 2009г. ОЗП=6,78; ЭМ-ЗПМ=3,71; ЗПМ=6,78; МАТ=4,25" | [8 empty] | 43247 | 6570 | 412 | 41 |  | 77.17 |  | 1.12
Накладные расходы 123%*0,9 * 0,94 ФОТ (от 6 611) | [8 empty] | 6879
Сметная прибыль 75%*0,85 ФОТ (от 6 611) | [8 empty] | 4215
Итого c накладными и см. прибылью | [8 empty] | 54341 |  |  |  |  | 77.17 |  | 1.12
Итого | [8 empty] | 170634 |  |  |  |  | 77.17 |  | 1.12
Отделочные работы:
Итого Поз. 7, 23.5, 38, 61 | [8 empty] | 2345 | 1832 | 328 | 9 |  | 135.76 |  | 4.47
Всего с учетом "Индекс инфляции на I квартал 2009г. ОЗП=6,78; ЭМ-ЗПМ=3,71; ЗПМ=6,78; МАТ=4,25" | [8 empty] | 14452 | 12421 | 1245 | 61 |  | 135.76 |  | 4.47
Накладные расходы 105%*0,9 * 0,94 ФОТ (от 12 482) | [8 empty] | 11088
Сметная прибыль 55%*0,85 ФОТ (от 12 482) | [8 empty] | 5835
Итого c накладными и см. прибылью | [8 empty] | 31375 |  |  |  |  | 135.76 |  | 4.47
Материалы для строительных работ:
Итого Поз. 8, 39, 62 | [8 empty] | 4159
Всего с учетом "Индекс инфляции на I квартал 2009г. ОЗП=6,78; ЭМ-ЗПМ=3,71; ЗПМ=6,78; МАТ=4,25" | [8 empty] | 17676
Полы (ремонтно-строительные):
Итоги по Поз. 10, 26, 49 НР 80%*0,9 * 0,94 ФОТ; СП 68%*0,85 ФОТ
Итого Поз. 10, 26, 49 | [8 empty] | 108 | 104 | 4 | 1 |  | 9.37 |  | 0.11
Всего с учетом "Индекс инфляции на I квартал 2009г. ОЗП=6,78; ЭМ-ЗПМ=3,71; ЗПМ=6,78; МАТ=4,25" | [8 empty] | 723 | 705 | 18 | 7 |  | 9.37 |  | 0.11
Накладные расходы 80%*0,9 * 0,94 ФОТ (от 712) | [8 empty] | 482
Сметная прибыль 68%*0,85 ФОТ (от 712) | [8 empty] | 412
Итого c накладными и см. прибылью | [8 empty] | 1617 |  |  |  |  | 9.37 |  | 0.11
Итоги по Поз. 11, 27, 50 НР 80%*0,94 ФОТ; СП 68% ФОТ
Итого Поз. 11, 27, 50 | [8 empty] | 40 | 40 |  |  |  | 3.6
Всего с учетом "Индекс инфляции на I квартал 2009г. ОЗП=6,78; ЭМ-ЗПМ=3,71; ЗПМ=6,78; МАТ=4,25" | [8 empty] | 271 | 271 |  |  |  | 3.6
Накладные расходы 80%*0,94 ФОТ (от 271) | [8 empty] | 204
Сметная прибыль 68% ФОТ (от 271) | [8 empty] | 184
Итого c накладными и см. прибылью | [8 empty] | 659 |  |  |  |  | 3.6
Итого | [8 empty] | 2276 |  |  |  |  | 12.97 |  | 0.11
Проемы (ремонтно-строительные):
Итого Поз. 23.1 | [8 empty] | 43 | 43 |  |  |  | 3.79
Всего с учетом "Индекс инфляции на I квартал 2009г. ОЗП=6,78; ЭМ-ЗПМ=3,71; ЗПМ=6,78; МАТ=4,25" | [8 empty] | 292 | 292 |  |  |  | 3.79
Накладные расходы 82%*0,94 ФОТ (от 292) | [8 empty] | 225
Сметная прибыль 62% ФОТ (от 292) | [8 empty] | 181
Итого c накладными и см. прибылью | [8 empty] | 698 |  |  |  |  | 3.79
Итого | [8 empty] | 295516 |  |  |  |  | 613.29 |  | 6.39
Итоги по Монтажным работам
Электромонтажные работы (ремонтно-строительные):
Итого Поз. 9, 37, 60 | [8 empty] | 16 | 16 |  |  |  | 1.44
Всего с учетом "Индекс инфляции на I квартал 2009г. ОЗП=6,78; ЭМ-ЗПМ=3,71; ЗПМ=6,78; МАТ=4,25" | [8 empty] | 108 | 108 |  |  |  | 1.44
Накладные расходы 85%*0,94 ФОТ (от 108) | [8 empty] | 86
Сметная прибыль 65% ФОТ (от 108) | [8 empty] | 70
Итого c накладными и см. прибылью | [8 empty] | 264 |  |  |  |  | 1.44
Электромонтажные работы на других объектах:
Итого Поз. 17-21, 23, 40-44, 46, 63-67, 69 | [8 empty] | 6798 | 558 | 673 | 240 |  | 39.79 |  | 13.6
Всего с учетом "Индекс инфляции на I квартал 2009г. ОЗП=6,78; ЭМ-ЗПМ=3,71; ЗПМ=6,78; МАТ=4,25" | [8 empty] | 30677 | 3783 | 3234 | 1627 |  | 39.79 |  | 13.6
Накладные расходы 95%*0,94 ФОТ (от 5 410) | [8 empty] | 4831
Сметная прибыль 65% ФОТ (от 5 410) | [8 empty] | 3517
Итого c накладными и см. прибылью | [8 empty] | 39025 |  |  |  |  | 39.79 |  | 13.6
Итого | [8 empty] | 39289 |  |  |  |  | 41.23 |  | 13.6
Итого | [8 empty] | 334805 |  |  |  |  | 654.52 |  | 19.99
В том числе:
Материалы | [8 empty] | 195658
Машины и механизмы | [8 empty] | 5358
ФОТ | [8 empty] | 54728
Накладные расходы | [8 empty] | 51204
Сметная прибыль | [8 empty] | 29668
НДС 18% | [8 empty] | 60264.9
ВСЕГО по смете | [8 empty] | 395069.9 |  |  |  |  | 654.52 |  | 19.99
Составил
Проверил