## Ресурсная смета
Приложение
| СОГЛАСОВАНО: | [8 empty] | УТВЕРЖДАЮ:
| _____________________________ | [8 empty] | _______________________________
| " _____ " ________________ 200_ г. | [8 empty] | "______ " _______________200_ г.
Реконструкция сквера по ул. Мира в п. Новые Ляды
(наименование стройки)
ЛОКАЛЬНЫЙ РЕСУРСНЫЙ СМЕТНЫЙ РАСЧЕТ № 2
(локальная смета)
|  | на | устройство спортивной площадки
(наименование работ и затрат, наименование объекта)
Основание:
|  | Сметная стоимость строительных работ _______________________________________________________________________________________________ |  |  | ___________________________4162,12727 |  | тыс.руб.
|  | Средства на оплату труда _______________________________________________________________________________________________ |  |  | ___________________________351,933 |  | тыс.руб.
|  | Сметная трудоемкость _______________________________________________________________________________________________ |  |  | _______________________________________________________________________________________________4304,72 |  | чел.час
Составлен(а) в текущих (прогнозных) ценах по состоянию на 1 квартал 2009 г.
№ пп | Обоснование | Наименование | Ед. изм. | Кол. |  | Сметная стоимость в текущих (прогнозных) ценах, руб. | [5 empty] | Т/з осн. раб. | Т/з мех.
|  |  |  | на ед. | всего | на ед. | общая | В том числе
[8 empty] | Осн.З/п | Эк.Маш. | З/пМех | Мат
1 | 2 | 3 | 4 | 5 | 6 | 7 | 8 | 9 | 10 | 11 | 12 | 13 | 14
Раздел 1. Газон
1 | ГЭСН47-01-001-03 | Разбивка участка | 100 м2 |  | 34.94 | 677.9 | 23685.83 | 22760.96 |  |  | 924.87 | 266.24
2 | ГЭСН47-01-046-04 | Подготовка почвы для устройства партерного и обыкновенного газона с внесением растительной земли слоем 15 см: вручную | 100 м2 |  | 34.94 | 16381.92 | 572384.28 | 106986.28 |  |  | 465398 | 1397.6
3 | ГЭСН01-02-057-02 | Разработка грунта вручную в траншеях глубиной до 2 м без креплений с откосами, группа грунтов: 2 | 100 м3 грунта |  | 3.494 | 11568.48 | 40420.27 | 40420.27 |  |  |  | 538.08
4 | ГЭСНр51-06-01 | Погрузка грунта вручную в автомобили-самосвалы с выгрузкой | 100 м3 грунта |  | 3.494 | 17832.55 | 62306.93 | 20407.44 | 41899.49 |  |  | 290 | 146.75
5 | ГЭСН01-01-016-02 | Работа на отвале, группа грунтов: 2-3 | 1000 м3 грунта |  | 0.394 | 2026.54 | 798.46 | 108.03 | 684.02 |  | 6.41 | 1.44 | 1.6
6 | ГЭСН47-01-046-06 | Посев газонов партерных, мавританских и обыкновенных вручную | 100 м2 |  | 34.94 | 2344.28 | 81909.14 | 17084.26 | 41797.32 |  | 23027.56 | 209.29 | 95.74
Итого прямые затраты по разделу в текущих ценах | [6 empty] | 781504.91 | 207767.24 | 84380.83 |  | 489356.84 | 2702.65 | 244.09
Итого прямые затраты по разделу с учетом коэффициентов к итогам | [6 empty] | 813753.52 | 207767.24 | 84380.83 |  | 521605.45 | 2702.65 | 244.09
Накладные расходы | [6 empty] | 203604.61
Сметная прибыль | [6 empty] | 159574.84
Итого по разделу 1 Газон | [6 empty] | 1176932.97 |  |  |  |  | 2702.65 | 244.09
Раздел 2. Спортивные площадки (баскетбол,волейбол 26*15м)
7 | ГЭСН27-04-001-02 | Устройство подстилающих и выравнивающих слоев оснований: из песчано-гравийной смеси, дресвы | 100 м3 материала основания (в плотном теле) |  | 0.39 | 41617.8 | 16230.94 | 473.85 | 3275.27 |  | 12481.82 | 6.13 | 5.78
Д | 1. 408-0200 | Смесь песчано-гравийная природная | м3 | 100 | 39 | 318.41 | 12417.99 |  |  |  | 12417.99
8 | ГЭСН27-04-005-01 | Устройство оснований из щебня М800 фракции 20-40 | 1000 м2 основания |  | 0.585 | 146791.38 | 85872.96 | 1717.25 | 11814.4 |  | 72341.31 | 21.81 | 29.2
Д | 1. 408-0015 | Щебень из природного камня для строительных работ марка М800, фракция 20-40 мм | м3 | 204 | 119.3 | 602.74 | 71906.88 |  |  |  | 71906.88
9 | ГЭСН06-01-001-01 Изм. вып.2 | Устройство бетонного основания | 100 м3 бетона, бутобетона и железобетона в деле |  | 0.208 | 258791.74 | 53828.68 | 2812.49 | 3200.99 |  | 47815.2 | 37.44 | 3.74
10 | ГЭСН11-01-023-05 | Устройство водопроницаемого покрытия "Мастерспорт" толщ.10мм или эквивалент | 100 м2 покрытия |  | 3.9 | 76137.43 | 296935.98 | 35315.28 | 5929.17 |  | 255691.53 | 315.32 | 27.26
Д | 1. | покрытие "Мастерспорт" или эквивалент | т | 61.89 | 241.4 | 1059.33 | 255722.26 |  |  |  | 255722.26
11 | ГЭСН27-09-016-01 прим | Разметка проезжей части резиновой крошкой | 1 км линии |  | 0.293 | 201239.25 | 58963.1 | 79.25 | 206.95 |  | 58676.9 | 1.07 | 0.6
12 | ГЭСН27-02-010-02 | Установка бортовых камней бетонных: при других видах покрытий | 100 м бортового камня |  | 0.42 | 48136.33 | 20217.26 | 2608.37 | 122.84 |  | 17486.05 | 31.95 | 0.3
Итого прямые затраты по разделу в текущих ценах | [6 empty] | 532048.92 | 43006.49 | 24549.62 |  | 464492.81 | 413.72 | 66.88
Итого прямые затраты по разделу с учетом коэффициентов к итогам | [6 empty] | 562658.99 | 43006.49 | 24549.62 |  | 495102.88 | 413.72 | 66.88
Накладные расходы | [6 empty] | 50119.58
Сметная прибыль | [6 empty] | 32949.36
Итого по разделу 2 Спортивные площадки (баскетбол,волейбол 26*15м) | [6 empty] | 645727.93 |  |  |  |  | 413.72 | 66.88
Раздел 3. Детская площадка(90,45м2)
13 | ГЭСН27-04-001-02 | Устройство подстилающих и выравнивающих слоев оснований: из песчано-гравийной смеси, дресвы | 100 м3 материала основания (в плотном теле) |  | 0.14 | 41617.8 | 5826.49 | 170.1 | 1175.74 |  | 4480.65 | 2.2 | 2.07
Д | 1. 408-0200 | Смесь песчано-гравийная природная | м3 | 100 | 14 | 318.41 | 4457.74 |  |  |  | 4457.74
14 | ГЭСН27-04-005-01 | Устройство оснований из щебня М800 фракции 20-40 | 1000 м2 основания |  | 0.0181 | 146791.38 | 2656.92 | 53.13 | 365.54 |  | 2238.25 | 0.67 | 0.9
Д | 1. 408-0015 | Щебень из природного камня для строительных работ марка М800, фракция 20-40 мм | м3 | 204 | 3.692 | 602.74 | 2225.32 |  |  |  | 2225.32
15 | ГЭСН06-01-001-01 Изм. вып.2 | Устройство бетонного основания | 100 м3 бетона, бутобетона и железобетона в деле |  | 0.05 | 258791.74 | 12939.59 | 676.08 | 769.47 |  | 11494.04 | 9 | 0.9
16 | ГЭСН11-01-023-05 | Устройство водопроницаемого покрытия "Мастерфайбр" толщ.10мм или эквивалент | 100 м2 покрытия |  | 0.9045 | 67204.85 | 60786.79 | 8190.43 | 1375.11 |  | 51221.25 | 73.13 | 6.32
Д | 1. | покрытие Мастерфайбр или эквивалент | т | 61.89 | 55.98 | 915 | 51221.7 |  |  |  | 51221.7
17 | ГЭСН27-02-010-02 | Установка бортовых камней бетонных: при других видах покрытий | 100 м бортового камня |  | 0.32 | 48136.33 | 15403.63 | 1987.33 | 93.59 |  | 13322.71 | 24.35 | 0.23
18 | ГЭСН27-09-018-01 Доп. вып.2 ч.2 | Нанесение рисунка | 100 м2 линии горизонтальной разметки |  | 0.475 | 4835.97 | 2297.09 | 77.98 | 542.83 |  | 1676.28 | 0.84 | 1.51
Итого прямые затраты по разделу в текущих ценах | [6 empty] | 99910.51 | 11155.05 | 4322.28 |  | 84433.18 | 110.19 | 11.93
Итого прямые затраты по разделу с учетом коэффициентов к итогам | [6 empty] | 105474.67 | 11155.05 | 4322.28 |  | 89997.34 | 110.19 | 11.93
Накладные расходы | [6 empty] | 13191.81
Сметная прибыль | [6 empty] | 8756.38
Итого по разделу 3 Детская площадка(90,45м2) | [6 empty] | 127422.86 |  |  |  |  | 110.19 | 11.93
Раздел 4. Площадка для отдыха взрослого населения
19 | ГЭСН27-04-001-02 | Устройство подстилающих и выравнивающих слоев оснований: из песчано-гравийной смеси, дресвы | 100 м3 материала основания (в плотном теле) |  | 0.08 | 10158.89 | 812.71 | 97.2 | 671.85 |  | 43.66 | 1.26 | 1.18
Д | 1. 408-0200 | Смесь песчано-гравийная природная | м3 | 1.2 | 0.096 | 318.41 | 30.57 |  |  |  | 30.57
20 | ГЭСН27-04-001-01 | Устройство подстилающих и выравнивающих слоев оснований: из песка | 100 м3 материала основания (в плотном теле) |  | 0.011 | 9685.98 | 106.55 | 13.37 | 87.94 |  | 5.24 | 0.17 | 0.15
Д | 1. 408-9040 | Песок для строительных работ | м3 | 1.2 | 0.0132 | 299.84 | 3.96 |  |  |  | 3.96
21 | ГЭСН27-07-003-02 | Устройство бетонных плитных тротуаров с заполнением швов: песком | 100 м2 тротуара |  | 0.5307 | 38878.37 | 20632.75 | 1771.33 | 1011.38 |  | 17850.04 | 22.5 | 0.52
22 | ГЭСН27-02-010-02 | Установка бортовых камней бетонных: при других видах покрытий | 100 м бортового камня |  | 0.65 | 48136.33 | 31288.61 | 4036.77 | 190.11 |  | 27061.73 | 49.45 | 0.47
Итого прямые затраты по разделу в текущих ценах | [6 empty] | 52840.62 | 5918.67 | 1961.28 |  | 44960.67 | 73.38 | 2.32
Итого прямые затраты по разделу с учетом коэффициентов к итогам | [6 empty] | 55803.52 | 5918.67 | 1961.28 |  | 47923.57 | 73.38 | 2.32
Накладные расходы | [6 empty] | 7900.24
Сметная прибыль | [6 empty] | 5622.74
Итого по разделу 4 Площадка для отдыха взрослого населения | [6 empty] | 69326.5 |  |  |  |  | 73.38 | 2.32
Раздел 5. Спортивное оборудование
23 | ГЭСН01-02-058-02 | Копание ям вручную без креплений для стоек и столбов без откосов глубиной до 0,7 м группа грунтов: 2 | 100 м3 грунта |  | 0.006 | 21033.6 | 126.2 | 126.2 |  |  |  | 1.68
24 | ГЭСН09-04-006-01 | Монтаж спортивного оборудования | 1 т конструкций |  | 0.15 | 5044.07 | 756.61 | 411.88 | 341.48 |  | 3.25 | 4.25 | 0.46
25 | ГЭСН06-01-001-02 | Устройство бетонных фундаментов под спортивное оборудование | 100 м3 бетона, бутобетона и железобетона в деле |  | 0.006 | 307762.26 | 1846.57 | 264.69 | 145.35 |  | 1436.53 | 3.21 | 0.17
Итого прямые затраты по разделу в текущих ценах | [6 empty] | 2729.38 | 802.77 | 486.83 |  | 1439.78 | 9.14 | 0.63
Итого прямые затраты по разделу с учетом коэффициентов к итогам | [6 empty] | 2824.27 | 802.77 | 486.83 |  | 1534.67 | 9.14 | 0.63
Накладные расходы | [6 empty] | 704.6
Сметная прибыль | [6 empty] | 578.94
Итого по разделу 5 Спортивное оборудование | [6 empty] | 4107.81 |  |  |  |  | 9.14 | 0.63
Раздел 6. ограждение
26 | ГЭСН07-01-054-11 | Установка металлических оград по железобетонным столбам без цоколя из сетчатых панелей высотой: до 1,7 м | 100 м оград |  | 1.68 | 70135.83 | 117828.19 | 23852.59 | 18234.72 |  | 75740.88 | 260.03 | 39.51
Д | 1. | сетка-рабица | 1 рулон | 38.1 | 64.01 | 1100 | 70411 |  |  |  | 70411
27 | прайс | Стойки металлические опорные, массой до 0,2 т | шт. |  | 37 | 1262.5 | 46712.5 |  |  |  | 46712.5
28 | СЦМ-101-0964 | Сортовой и фасонный горячекатаный прокат из стали углеродистой обыкновенного качества, круглый и квадратный размером 52-70 мм, сталь марки Ст0 | т |  | 4 | 22441.02 | 89764.08 |  |  |  | 89764.08
29 | ГЭСН07-01-055-08 | Устройство калиток с установкой столбов: металлических | 100 шт. |  | 0.02 | 330230.92 | 6604.62 | 1634.8 | 26.28 |  | 4943.54 | 17.11 | 0.06
Д | 1. | сетка-рабица | 1 рулон | 100 | 2 | 1100 | 2200 |  |  |  | 2200
30 | СЦМ-101-0964 | Сортовой и фасонный горячекатаный прокат из стали углеродистой обыкновенного качества, круглый и квадратный размером 52-70 мм, сталь марки Ст0 | т |  | 0.5 | 22441.02 | 11220.51 |  |  |  | 11220.51
31 | СЦМ-101-9411-51 | Замки накладные приварные, для металлических дверей | шт. |  | 2 | 737.12 | 1474.24 |  |  |  | 1474.24
32 | ГЭСН13-03-002-04 | Огрунтовка металлических поверхностей за один раз грунтовкой ГФ-021 | 100 м2 окрашиваемой поверхности |  | 1.35 | 1491.5 | 2013.53 | 734.41 | 49.38 |  | 1229.74 | 7.17 | 0.03
33 | ГЭСН13-03-004-26 | Окраска металлических огрунтованных поверхностей эмалью ПФ-115 | 100 м2 окрашиваемой поверхности |  | 1.35 | 2455.89 | 3315.45 | 452.94 | 32.39 |  | 2830.12 | 5.17 | 0.03
Итого прямые затраты по разделу в текущих ценах | [6 empty] | 278933.12 | 26674.74 | 18342.77 |  | 233915.61 | 289.48 | 39.63
Итого прямые затраты по разделу с учетом коэффициентов к итогам | [6 empty] | 294348.17 | 26674.74 | 18342.77 |  | 249330.66 | 289.48 | 39.63
Накладные расходы | [6 empty] | 32150.09
Сметная прибыль | [6 empty] | 22495.43
Итого по разделу 6 ограждение | [6 empty] | 348993.69 |  |  |  |  | 289.48 | 39.63
Раздел 7. Прогулочные дорожки
34 | ГЭСН27-04-001-02 | Устройство подстилающих и выравнивающих слоев оснований: из песчано-гравийной смеси, дресвы | 100 м3 материала основания (в плотном теле) |  | 0.99 | 41617.8 | 41201.62 | 1202.85 | 8314.16 |  | 31684.61 | 15.56 | 14.66
Д | 1. 408-0200 | Смесь песчано-гравийная природная | м3 | 100 | 99 | 318.41 | 31522.59 |  |  |  | 31522.59
35 | ГЭСН27-04-001-01 | Устройство подстилающих и выравнивающих слоев оснований: из песка | 100 м3 материала основания (в плотном теле) |  | 1.32 | 39310.17 | 51889.42 | 1603.8 | 10552.44 |  | 39733.18 | 20.75 | 18.32
Д | 1. 408-9040 | Песок для строительных работ | м3 | 100 | 132 | 299.84 | 39578.88 |  |  |  | 39578.88
36 | ГЭСН27-07-003-02 | Устройство бетонных плитных тротуаров с заполнением швов: песком | 100 м2 тротуара |  | 6.5992 | 38878.37 | 256566.14 | 22026.35 | 12576.43 |  | 221963.36 | 279.81 | 6.47
37 | ГЭСН27-02-010-02 | Установка бортовых камней бетонных: при других видах покрытий | 100 м бортового камня |  | 4.53 | 48136.33 | 218057.57 | 28133.16 | 1324.93 |  | 188599.48 | 344.64 | 3.26
Итого прямые затраты по разделу в текущих ценах | [6 empty] | 567714.75 | 52966.16 | 32767.96 |  | 481980.63 | 660.76 | 42.71
Итого прямые затраты по разделу с учетом коэффициентов к итогам | [6 empty] | 599477.27 | 52966.16 | 32767.96 |  | 513743.15 | 660.76 | 42.71
Накладные расходы | [6 empty] | 70699.23
Сметная прибыль | [6 empty] | 50317.85
Итого по разделу 7 Прогулочные дорожки | [6 empty] | 720494.35 |  |  |  |  | 660.76 | 42.71
Раздел 8. Демонтаж
38 | ГЭСНр68-13-02 прим | Разборка покрытий баскетбольной площадки | 1000 м2 |  | 0.416 | 14070.51 | 5853.33 | 1927.3 | 3926.03 |  |  | 24.03 | 6.53
39 | ГЭСНр68-13-02 | Разборка асфальтобетонных покрытий тротуаров толщиной до 4 см: с помощью молотков отбойных пневматических | 1000 м2 |  | 0.37 | 14070.51 | 5206.09 | 1714.18 | 3491.91 |  |  | 21.37 | 5.81
Итого прямые затраты по разделу в текущих ценах | [6 empty] | 11059.42 | 3641.48 | 7417.94 |  |  | 45.4 | 12.34
Накладные расходы | [6 empty] | 3559.91
Сметная прибыль | [6 empty] | 2184.89
Итого по разделу 8 Демонтаж | [6 empty] | 16804.22 |  |  |  |  | 45.4 | 12.34
Раздел 9. МАФ
40 | прайс | Рукоход с брусьями | шт |  | 1 | 50060 | 50060 |  |  |  | 50060
41 | прайс | Сетка Пирамида | шт |  | 1 | 240660 | 240660 |  |  |  | 240660
42 | прайс | Урна деревянная с ж/б основанием | шт |  | 3 | 4600 | 13800 |  |  |  | 13800
43 | прайс | Скамья на ж/б ножках | шт |  | 3 | 9450 | 28350 |  |  |  | 28350
Итого прямые затраты по разделу в текущих ценах | [6 empty] | 332870 |  |  |  | 332870
Итого прямые затраты по разделу с учетом коэффициентов к итогам | [6 empty] | 354806.13 |  |  |  | 354806.13
Итого по разделу 9 МАФ | [6 empty] | 354806.13
ИТОГИ ПО СМЕТЕ:
Итого прямые затраты по смете в текущих ценах | [6 empty] | 2659611.63 | 351932.6 | 174229.51 |  | 2133449.52 | 4304.72 | 420.53
Итого прямые затраты по смете с учетом коэффициентов к итогам | [6 empty] | 2800205.99 | 351932.6 | 174229.51 |  | 2274043.88 | 4304.72 | 420.53
В том числе, справочно:
Складкие расходы МАТ=2% (Поз. 1-2, 6, 40-43, 5, 7-8, 11-14, 17-22, 34-37, 9, 15, 25, 10, 16, 24, 26-33) | [6 empty] | 42669.02 |  |  |  | 42668.99
Транспортные расходы МАТ=4,5% (Поз. 1-2, 6, 40-43, 5, 7-8, 11-14, 17-22, 34-37, 9, 15, 25, 10, 16, 24, 26-33) | [6 empty] | 97925.34 |  |  |  | 97925.33
Накладные расходы | [6 empty] | 381930.07
В том числе, справочно:
75%*0.94 ФОТ (от 20407,44) (Поз. 4) | [6 empty] | 14387.25
80%*0.94 ФОТ (от 40546,47) (Поз. 3, 23) | [6 empty] | 30490.95
90%*0.94 ФОТ (от 1599,23) (Поз. 24, 32-33) | [6 empty] | 1352.95
95%*0.94 ФОТ (от 108,03) (Поз. 5) | [6 empty] | 96.47
104%*0.94 ФОТ (от 3641,48) (Поз. 38-39) | [6 empty] | 3559.91
105%*0.94 ФОТ (от 3753,26) (Поз. 9, 15, 25) | [6 empty] | 3704.47
115%*0.94 ФОТ (от 146831,5) (Поз. 1-2, 6, 40-43) | [6 empty] | 158724.85
123%*0.94 ФОТ (от 43505,71) (Поз. 10, 16) | [6 empty] | 50301.3
130%*0.94 ФОТ (от 25487,39) (Поз. 26-31) | [6 empty] | 31145.59
142%*0.94 ФОТ (от 66052,09) (Поз. 7-8, 11-14, 17-22, 34-37) | [6 empty] | 88166.33
Сметная прибыль | [6 empty] | 282480.44
В том числе, справочно:
45% ФОТ (от 60953,91) (Поз. 3, 23, 4) | [6 empty] | 27429.26
50% ФОТ (от 108,03) (Поз. 5) | [6 empty] | 54.02
60% ФОТ (от 3641,48) (Поз. 38-39) | [6 empty] | 2184.89
65% ФОТ (от 3753,26) (Поз. 9, 15, 25) | [6 empty] | 2439.62
70% ФОТ (от 1187,35) (Поз. 32-33) | [6 empty] | 831.15
75% ФОТ (от 43505,71) (Поз. 10, 16) | [6 empty] | 32629.28
85% ФОТ (от 25899,27) (Поз. 24, 26-31) | [6 empty] | 22014.38
90% ФОТ (от 146831,5) (Поз. 1-2, 6, 40-43) | [6 empty] | 132148.35
95% ФОТ (от 66052,09) (Поз. 7-8, 11-14, 17-22, 34-37) | [6 empty] | 62749.49
Итоги по смете:
Озеленение. Защитные лесонасаждения | [6 empty] | 1355906.78 |  |  |  |  | 1873.13 | 95.74
Земляные работы, выполняемые ручным способом | [6 empty] | 89283.33 |  |  |  |  | 539.76
Земляные работы, выполняемые ручным способом (ремонтно-строительные) | [6 empty] | 85877.53 |  |  |  |  | 290 | 146.75
Земляные работы, выполняемые механизированным способом | [6 empty] | 949.37 |  |  |  |  | 1.44 | 1.6
Автомобильные дороги | [6 empty] | 1025705.21 |  |  |  |  | 823.16 | 85.62
Бетонные и железобетонные монолитные конструкции в промышленном строительстве | [6 empty] | 78762.08 |  |  |  |  | 49.65 | 4.81
Полы | [6 empty] | 460878.91 |  |  |  |  | 388.45 | 33.58
Строительные металлические конструкции | [6 empty] | 1455.38 |  |  |  |  | 4.25 | 0.46
Бетонные и железобетонные сборные конструкции в промышленном строительстве | [6 empty] | 341561.51 |  |  |  |  | 277.14 | 39.57
Защита строительных конструкций и оборудования от коррозии | [6 empty] | 7432.18 |  |  |  |  | 12.34 | 0.06
Благоустройство (ремонтно-строительные) | [6 empty] | 16804.22 |  |  |  |  | 45.4 | 12.34
Итого | [6 empty] | 3464616.5 |  |  |  |  | 4304.72 | 420.53
В том числе:
Материалы | [6 empty] | 2274043.88
Машины и механизмы | [6 empty] | 174229.51
ФОТ | [6 empty] | 351932.6
Накладные расходы | [6 empty] | 381930.07
Сметная прибыль | [6 empty] | 282480.44
Спортивное оборудование (баскетбольные стойки и плиты с кольцами 1 комплект = 30 000руб с НДС; волейбольная стойка с сеткой 1 комплект 24200руб с НДС) 45932.2 руб. | [6 empty] | 45932
Доставка спортивного оборудования на объект а/м "Камаз" 4 часа*1000 руб/час - 4000руб с НДС; а/м "Газель" 280руб/час*4часа*14 дней 15680руб с НДС 16678руб | [6 empty] | 16678
Итого с учетом доп. затрат в тек ценах | [6 empty] | 3527226.5
НДС 18% | [6 empty] | 634900.77
ВСЕГО по смете | [6 empty] | 4162127.27 |  |  |  |  | 4304.72 | 420.53