## Ресурсная смета
Приложение 2
к извещению о проведении запроса котировок
от 20.04.2009 № 9
п. Новые Ляды
(наименование стройки)
ЛОКАЛЬНЫЙ РЕСУРСНЫЙ СМЕТНЫЙ РАСЧЕТ
(локальная смета)
|  | на | выполнение работ по благоустройству мест массового отдыха у воды
(наименование работ и затрат, наименование объекта)
Основание:
|  | Сметная стоимость строительных работ _______________________________________________________________________________________________ |  |  | ___________________________488,18383 |  | тыс.руб.
|  | Средства на оплату труда _______________________________________________________________________________________________ |  |  | ___________________________5,256 |  | тыс.руб.
|  | Сметная трудоемкость _______________________________________________________________________________________________ |  |  | _______________________________________________________________________________________________69,14 |  | чел.час
Составлен(а) в текущих (прогнозных) ценах по состоянию на 1 квартал 2009 г.
№ пп | Обоснование | Наименование | Ед. изм. | Кол. |  | Сметная стоимость в текущих (прогнозных) ценах, руб. | [5 empty] | Т/з осн. раб. | Т/з мех.
|  |  |  | на ед. | всего | на ед. | общая | В том числе
[8 empty] | Осн.З/п | Эк.Маш. | З/пМех | Мат
1 | 2 | 3 | 4 | 5 | 6 | 7 | 8 | 9 | 10 | 11 | 12 | 13 | 14
Раздел. Площадка пляжа
1 | ГЭСН27-04-001-01 | Устройство выравнивающих слоев оснований: из отмытого средне-зернистого песка | 100 м3 материала основания (в плотном теле) |  | 1.822 | 49310.17 | 89843.13 | 2213.73 | 14565.56 |  | 73063.84 | 28.64 | 25.29
Д | 1. 408-9040 | Песок для строительных работ | м3 | 100 | 182.2 | 399.84 | 72850.85 |  |  |  | 72850.85
2 | СЦП3-3-30-1 | Перевозка навалочных грузов автомобилями-самосвалами (работающими вне карьеров), расстояние перевозки 30 км: класс груза 1 | 1 т |  | 309.7 | 93.79 | 29046.76 |  |  |  | 29046.76
Раздел. Укрепление береговой линии
3 | ГЭСН01-01-013-07 | Разработка грунта с погрузкой на автомобили-самосвалы экскаваторами с ковшом вместимостью 0,65 (0,5-1) м3, группа грунтов: 1 | 1000 м3 грунта |  | 4.3645 | 17309.67 | 75548.05 | 3042.54 | 72452.27 |  | 53.24 | 40.5 | 117.45
4 | СЦП3-3-10-1 | Перевозка навалочных грузов автомобилями-самосвалами (работающими вне карьеров), расстояние перевозки 10 км: класс груза 1 | 1 т |  | 5598 | 37.51 | 209980.98 |  |  |  | 209980.98
ИТОГИ ПО СМЕТЕ:
Итого прямые затраты по смете в текущих ценах | [6 empty] | 404418.92 | 5256.27 | 87017.83 |  | 312144.82 | 69.14 | 142.74
Накладные расходы | [6 empty] | 5671.88
В том числе, справочно:
95%*0,94 ФОТ (от 3042,54) (Поз. 3) | [6 empty] | 2716.99
142%*0,94 ФОТ (от 2213,73) (Поз. 1) | [6 empty] | 2954.89
Сметная прибыль | [6 empty] | 3624.31
В том числе, справочно:
50% ФОТ (от 3042,54) (Поз. 3) | [6 empty] | 1521.27
95% ФОТ (от 2213,73) (Поз. 1) | [6 empty] | 2103.04
Итоги по смете:
Автомобильные дороги | [6 empty] | 94901.06 |  |  |  |  | 28.64 | 25.29
Перевозка грузов автомобильным транспортом | [6 empty] | 239027.74
Земляные работы, выполняемые механизированным способом | [6 empty] | 79786.31 |  |  |  |  | 40.5 | 117.45
Итого | [6 empty] | 413715.11 |  |  |  |  | 69.14 | 142.74
В том числе:
Материалы | [6 empty] | 312144.82
Машины и механизмы | [6 empty] | 87017.83
ФОТ | [6 empty] | 5256.27
Накладные расходы | [6 empty] | 5671.88
Сметная прибыль | [6 empty] | 3624.31
НДС 18% | [6 empty] | 74468.72
ВСЕГО по смете | [6 empty] | 488183.83 |  |  |  |  | 69.14 | 142.74