## Ресурсная смета
Капитальный ремонт ул.Спешилова от развязки Сосновый Бор до ул.Борцов Революции
(наименование стройки)
ЛОКАЛЬНЫЙ РЕСУРСНЫЙ СМЕТНЫЙ РАСЧЕТ № 1
(локальная смета)
|  | на | Подготовительные работы
(наименование работ и затрат, наименование объекта)
№ пп | Обоснование | Наименование | Ед. изм. | Кол. |  | Сметная стоимость в текущих (прогнозных) ценах, руб. | [5 empty] | Т/з осн. раб. | Т/з мех.
|  |  |  | на ед. | всего | на ед. | общая | В том числе
[8 empty] | Осн.З/п | Эк.Маш. | З/пМех | Мат
1 | 2 | 3 | 4 | 5 | 6 | 7 | 8 | 9 | 10 | 11 | 12 | 13 | 14
Раздел 1. Подготовительные работы
1 | ГЭСН27-09-012-01 | Демонтаж дополнительных щитков знаков КОЭФ. К ПОЗИЦИИ: Демонтаж(ПЗ*0,7; МАТ*0) ПЗ=0,7; ОЗП=0,7; ЭМ=0,7; ЗПМ=0,7; МАТ=0; ТЗ=0,7 | 100 знаков |  | 0.44 | 3801.9 | 1673 | 1276 |  |  |  | 21.25
|  | Затраты труда рабочих (ср 3) | чел.час | 48.3 | 21.25 | 60.02 | 1275.43 | 1275.43
| 1. 101-0782 | Поковки из квадратных заготовок массой 1,8 кг | т | 0.048 | 0.02112 | 26872.84 | 567.55 |  |  |  | 567.55
2 | ГЭСН27-09-008-01 | Демонтаж дорожных знаков: металлических стоек КОЭФ. К ПОЗИЦИИ: Демонтаж ПЗ=0,7; ОЗП=0,7; ЭМ-ЗПМ=0,7; ЗПМ=0,7; МАТ=0; ТЗ=0,7; ТЗМ=0,7 | 100 знаков |  | 0.31 | 25083.71 | 7776 | 4751 | 2478 | 293 |  | 79.16 | 3.53
|  | Затраты труда рабочих (ср 3) | чел.час | 255.36 | 79.16 | 60.02 | 4751.18 | 4751.18
|  | Затраты труда машинистов | чел.час | 11.4 | 3.53 | 82.92 | 292.71 |  |  | 292.71
| 1. 021141 | Краны на автомобильном ходу при работе на других видах строительства (кроме магистральных трубопроводов) 10 т | маш.-ч | 1.06 | 0.33 | 387.73 | 127.95 |  | 127.95
| 2. 160501 | Машины бурильные на тракторе 85 кВт (115 л.с.) глубиной бурения 3.5 м | м-час | 8.93 | 2.77 | 684.29 | 1895.48 |  | 1895.48
| 3. 400001 | Автомобили бортовые грузоподъемностью до 5 т | маш.-ч | 1.41 | 0.44 | 373.05 | 164.14 |  | 164.14
| 4. 101-0090 | Болты с шестигранной головкой диаметром резьбы 10 мм | т |  |  | 28801.01
| 5. 101-0223 | Грунтовка В-КФ-093 красно-коричневая, серая, черная | т |  |  | 35272.4
| 6. 101-0837 | Растворители для лакокрасочных материалов Р-4А | т |  | 1.344e-19 | 133760.06
3 | СЦП1-3-18 | Погрузочные работы при автомобильных перевозках: Конструкции металлические | за т груза |  | 0,84 0,22+0,62 | 52.33 | 44 |  |  |  | 44
4 | СЦП3-1-30-1 | Перевозка автомобильным транспортом бетонных и железобетонных изделий стеновых и перегородочных материалов (кирпич, блоки, камни, плиты, панели), лесоматериалов круглых и пиломатериалов, расстояние перевозки 30 км: класс груза 1 | 1 т |  | 0.84 | 56.5 | 47 |  | 47
7 | ГЭСН01-01-030-06 | Разработка грунта с перемещением до 10 м бульдозерами мощностью: 79 (108) кВт (л.с.), 2 группа грунтов | 1000 м3 грунта |  | 37,561 2,570+34,991 | 3209.24 | 120542 |  | 120542 | 23328 |  |  | 281.33
|  | Затраты труда машинистов | чел.час | 7.49 | 281.33 | 82.92 | 23327.88 |  |  | 23327.88
| 1. 070149 | Бульдозеры при работе на других видах строительства: 79 (108) кВт (л.с.) | маш.-ч | 7.49 | 281.33 | 345.55 | 97213.58 |  | 97213.58
8 | ГЭСН01-01-030-14 | При перемещении грунта на каждые последующие 10 м добавлять: к норме 01-01-030-6 КОЭФ. К ПОЗИЦИИ: Новый коэффициент к=4 ПЗ=4; ОЗП=4; ЭМ=4; ЗПМ=4; МАТ=4; ТЗ=4; ТЗМ=4 | 1000 м3 грунта |  | 37.561 | 10163.32 | 381744 |  | 381744 | 73878 |  |  | 890.95
|  | Затраты труда машинистов | чел.час | 23.72 | 890.95 | 82.92 | 73877.57 |  |  | 73877.57
| 1. 070149 | Бульдозеры при работе на других видах строительства: 79 (108) кВт (л.с.) | маш.-ч | 23.72 | 890.95 | 345.55 | 307867.77 |  | 307867.77
12 | ГЭСН27-03-008-04 | Разборка покрытий и оснований: асфальтобетонных | 100 м3 конструкций |  | 2,28 1,47+0,81 | 35299.58 | 80483 | 23957 | 56526 | 8627 |  | 409.94 | 104.04
|  | Затраты труда рабочих (ср 2,7) | чел.час | 179.8 | 409.94 | 58.44 | 23956.89 | 23956.89
|  | Затраты труда машинистов | чел.час | 45.63 | 104.04 | 82.92 | 8627 |  |  | 8627
| 1. 050102 | Компрессоры передвижные с двигателем внутреннего сгорания давлением до 686 кПа (7 ат) 5 м3/мин | м-час | 44.08 | 100.5 | 269.62 | 27096.81 |  | 27096.81
| 2. 120202 | Автогрейдеры среднего типа 99 (135) кВт (л. с.) | маш.-ч | 1.55 | 3.53 | 551.08 | 1945.31 |  | 1945.31
| 3. 330804 | Молотки отбойные пневматические при работе от передвижных компрессорных станций | м-час | 88.16 | 201 | 93.8 | 18853.8 |  | 18853.8
13 | СЦП1-3-37 | Погрузочные работы при автомобильных перевозках: Щебень (прим. отходы фрезерования) | за т груза |  | 501.6 | 5.44 | 2729 |  |  |  | 2729
14 | СЦП3-3-20-1 | Перевозка навалочных грузов автомобилями-самосвалами (работающими вне карьеров), расстояние перевозки 20 км: класс груза 1 | 1 т |  | 501.6 | 60.51 | 30352 |  | 30352
15 | ГЭСН27-09-002-04 | Устройство барьерных ограждений из стали на металлических стойках, шаг стоек: 2 м (прим. демонтаж) КОЭФ. К ПОЗИЦИИ: Демонтаж к=0,7 ОЗП=0,7; ЭМ-ЗПМ=0,7; ЗПМ=0,7; МАТ=0; ТЗ=0,7; ТЗМ=0,7 | 100 м |  | 3.98 | 12279.48 | 48872 | 29754 | 19118 | 3578 |  | 489.54 | 43.14
|  | Затраты труда рабочих (ср 3,1) | чел.час | 123 | 489.54 | 60.78 | 29754.24 | 29754.24
|  | Затраты труда машинистов | чел.час | 10.84 | 43.14 | 82.92 | 3577.17 |  |  | 3577.17
| 1. 021141 | Краны на автомобильном ходу при работе на других видах строительства (кроме магистральных трубопроводов) 10 т | маш.-ч | 7.18 | 28.58 | 387.73 | 11081.32 |  | 11081.32
| 2. 040202 | Агрегаты сварочные передвижные с номинальным сварочным током 250-400 А с дизельным двигателем | м-час | 0.17 | 0.68 | 330.94 | 225.04 |  | 225.04
| 3. 160402 | Машины бурильно-крановые на автомобиле глубиной бурения 3,5 м | м-час | 3.05 | 12.14 | 274.07 | 3327.21 |  | 3327.21
| 4. 400001 | Автомобили бортовые грузоподъемностью до 5 т | маш.-ч | 0.62 | 2.47 | 373.05 | 921.43 |  | 921.43
| 5. 101-0090 | Болты с шестигранной головкой диаметром резьбы 10 мм | т |  |  | 28801.01
16 | СЦП1-3-18 | Погрузочные работы при автомобильных перевозках: Конструкции металлические | за т груза |  | 10.865 | 52.33 | 569 |  |  |  | 569
17 | СЦП3-1-30-1 | Перевозка автомобильным транспортом бетонных и железобетонных изделий стеновых и перегородочных материалов (кирпич, блоки, камни, плиты, панели), лесоматериалов круглых и пиломатериалов, расстояние перевозки 30 км: класс груза 1 | 1 т |  | 10.865 | 56.5 | 614 |  | 614
18 | ГЭСНр68-14-01 | Разборка бортовых камней вдоль проезжей части на: бетонном основании КОЭФ. К ПОЗИЦИИ: 3.1 Производство работ на одной половине проезжей части при систематическом движении транспорта на другой (ОЗП*1,2; ЭМ*1,2) ОЗП=1,2; ЭМ-ЗПМ=1,2; ЗПМ=1,2; ТЗ=1,2; ТЗМ=1,2 | 100 м |  | 14.24 | 11045.68 | 157290 | 70895 | 86395 | 13319 |  | 1166.4 | 160.63
|  | Затраты труда рабочих (ср 3,1) | чел.час | 81.91 | 1166.4 | 60.78 | 70893.79 | 70893.79
|  | Затраты труда машинистов | чел.час | 11.28 | 160.63 | 82.92 | 13319.44 |  |  | 13319.44
| 1. 050101 | Компрессоры передвижные с двигателем внутреннего сгорания давлением до 686 кПа (7 ат) 2,2 м3/мин | м-час | 9.4 | 133.86 | 173.54 | 23230.06 |  | 23230.06
| 2. 330804 | Молотки отбойные пневматические | м-час | 28.2 | 401.57 | 93.8 | 37667.27 |  | 37667.27
19 | СЦП1-3-11-1 | Погрузочные работы при автомобильных перевозках: Изделия из сборного железобетона, бетона, керамзитобетона массой до 5 т | за т груза |  | 170.8 | 32.36 | 5527 |  |  |  | 5527
20 | СЦП3-1-20-1 | Перевозка автомобильным транспортом бетонных и железобетонных изделий стеновых и перегородочных материалов (кирпич, блоки, камни, плиты, панели), лесоматериалов круглых и пиломатериалов, расстояние перевозки 20 км: класс груза 1 | 1 т |  | 170.8 | 42.62 | 7279 |  | 7279
21 | ГЭСН09-04-011-01 | Монтаж каркасов ворот большепролетных зданий, ангаров и др. без механизмов открывания (прим. демонта каркаса забора) КОЭФ. К ПОЗИЦИИ: Демонтаж ОЗП=0,7; ЭМ=0,7; ЗПМ=0,7; МАТ=0; ТЗ=0,7; ТЗМ=0,7 | 1 т конструкций |  | 3.151 | 5078.19 | 16001 | 7223 | 8778 | 1622 |  | 102.28 | 19.57
|  | Затраты труда рабочих (ср 4,3) | чел.час | 32.46 | 102.28 | 70.62 | 7223.01 | 7223.01
|  | Затраты труда машинистов | чел.час | 6.21 | 19.57 | 82.92 | 1622.74 |  |  | 1622.74
| 1. 020403 | Краны козловые при работе на монтаже технологического оборудования 32 т | м-час | 0.29 | 0.91 | 538.53 | 490.06 |  | 490.06
| 2. 021141 | Краны на автомобильном ходу при работе на других видах строительства (кроме магистральных трубопроводов) 10 т | м-час | 0.09 | 0.28 | 387.73 | 108.56 |  | 108.56
| 3. 021247 | Краны на гусеничном ходу при работе на других видах строительства (кроме магистральных трубопроводов) 100 т | м-час | 2.85 | 8.98 | 519.46 | 4664.75 |  | 4664.75
| 4. 030204 | Домкраты гидравлические грузоподъемностью до 100 т | м-час | 0.07 | 0.22 | 8.14 | 1.79 |  | 1.79
| 5. 030401 | Лебедки электрические, тяговым усилием до 5,79 (0,59) кН (т) | м-час | 0.24 | 0.76 | 9.07 | 6.89 |  | 6.89
| 6. 030404 | Лебедки электрические, тяговым усилием до 31,39 (3,2) кН (т) | маш.-ч | 0.06 | 0.19 | 30.6 | 5.81 |  | 5.81
| 7. 040504 | Аппараты для газовой сварки и резки | м-час | 1.57 | 4.95 | 7.01 | 34.7 |  | 34.7
| 8. 041000 | Преобразователи сварочные с номинальным сварочным током 315-500 А | м-час | 10.51 | 33.12 | 45.18 | 1496.36 |  | 1496.36
| 9. 041400 | Печи электрические для сушки сварочных материалов с регулированием температуры в пределах 80-500 гр. С | м-час | 1.41 | 4.44 | 41.92 | 186.12 |  | 186.12
| 10. 330206 | Дрели электрические | м-час | 0.13 | 0.41 | 5.03 | 2.06 |  | 2.06
| 11. 330301 | Машины шлифовальные электрические | м-час | 0.12 | 0.38 | 5.6 | 2.13 |  | 2.13
| 12. 400001 | Автомобили бортовые грузоподъемностью до 5 т | м-час | 0.13 | 0.41 | 373.05 | 152.95 |  | 152.95
| 13. 101-0309 | Канаты пеньковые пропитанные | т |  |  | 53694.95
| 14. 101-0324 | Кислород технический газообразный | м3 |  |  | 39.87
| 15. 101-1515 | Электроды диаметром 4 мм Э46 | т |  |  | 39395.06
| 16. 101-1805 | Гвозди строительные | т |  |  | 24449.15
| 17. 101-9412 | Шлифкруги | шт |  |  | 24.68
| 18. 102-0023 | Пиломатериалы хвойных пород. Бруски обрезные длиной 4-6,5 м, шириной 75-150 мм, толщиной 40-75 мм I сорта | м3 |  |  | 4110.17
| 19. 113-0021 | Грунтовка ГФ-021 красно-коричневая | т |  |  | 35272.4
| 20. 113-0156 | Растворитель марки Р-4 | т |  | -3.416e-19 | 133760.06
| 21. 537-0097 | Канат двойной свивки типа ТК оцинкованный из проволок марки В, маркировочная группа 1770 н/мм2, диаметром 5,5 мм | 10м |  |  | 183.35
| 22. 542-0042 | Пропан-бутан, смесь техническая | кг |  | -3.498e-16 | 15.86
22 | ГЭСН09-05-001-01 | Облицовка ворот стальным профилированным листом (прим. демонтаж забора) КОЭФ. К ПОЗИЦИИ: Демонтаж ОЗП=0,7; ЭМ=0,7; ЗПМ=0,7; МАТ=0; ТЗ=0,7; ТЗМ=0,7 | 100 м2 |  | 0.95 | 1536.03 | 1459 | 1350 | 109 | 17 |  | 21.67 | 0.21
|  | Затраты труда рабочих (ср 3,3) | чел.час | 22.81 | 21.67 | 62.29 | 1349.82 | 1349.82
|  | Затраты труда машинистов | чел.час | 0.22 | 0.21 | 82.92 | 17.41 |  |  | 17.41
| 1. 021141 | Краны на автомобильном ходу при работе на других видах строительства (кроме магистральных трубопроводов) 10 т | м-час | 0.09 | 0.09 | 387.73 | 34.9 |  | 34.9
| 2. 330206 | Дрели электрические | м-час | 2.95 | 2.8 | 5.03 | 14.08 |  | 14.08
| 3. 400001 | Автомобили бортовые грузоподъемностью до 5 т | м-час | 0.13 | 0.12 | 373.05 | 44.77 |  | 44.77
| 4. 101-1810 | Винты самонарезающие для крепления профилированного настила и панелей к несущим конструкциям | т |  | -5.15e-20 | 176025.46
| 5. 101-1811 | Заклепки комбинированные для соединения профилированного стального настила и разнообразных листовых деталей | т |  | -5.15e-20 | 38919.37
23 | ГЭСН09-04-011-01 | Монтаж каркасов ворот большепролетных зданий, ангаров и др. без механизмов открывания (прим. установка каркаса забора) | 1 т конструкций |  | 3.151 | 8407.75 | 26493 | 10318 | 12541 | 2318 | 3634 | 146.11 | 27.95
|  | Затраты труда рабочих (ср 4,3) | чел.час | 46.37 | 146.11 | 70.62 | 10318.29 | 10318.29
|  | Затраты труда машинистов | чел.час | 8.87 | 27.95 | 82.92 | 2317.61 |  |  | 2317.61
| 1. 020403 | Краны козловые при работе на монтаже технологического оборудования 32 т | м-час | 0.42 | 1.32 | 538.53 | 710.86 |  | 710.86
| 2. 021141 | Краны на автомобильном ходу при работе на других видах строительства (кроме магистральных трубопроводов) 10 т | м-час | 0.12 | 0.38 | 387.73 | 147.34 |  | 147.34
| 3. 021247 | Краны на гусеничном ходу при работе на других видах строительства (кроме магистральных трубопроводов) 100 т | м-час | 4.07 | 12.82 | 519.46 | 6659.48 |  | 6659.48
| 4. 030204 | Домкраты гидравлические грузоподъемностью до 100 т | м-час | 0.1 | 0.32 | 8.14 | 2.6 |  | 2.6
| 5. 030401 | Лебедки электрические, тяговым усилием до 5,79 (0,59) кН (т) | м-час | 0.34 | 1.07 | 9.07 | 9.7 |  | 9.7
| 6. 030404 | Лебедки электрические, тяговым усилием до 31,39 (3,2) кН (т) | маш.-ч | 0.09 | 0.28 | 30.6 | 8.57 |  | 8.57
| 7. 040504 | Аппараты для газовой сварки и резки | м-час | 2.24 | 7.06 | 7.01 | 49.49 |  | 49.49
| 8. 041000 | Преобразователи сварочные с номинальным сварочным током 315-500 А | м-час | 15.01 | 47.3 | 45.18 | 2137.01 |  | 2137.01
| 9. 041400 | Печи электрические для сушки сварочных материалов с регулированием температуры в пределах 80-500 гр. С | м-час | 2.01 | 6.33 | 41.92 | 265.35 |  | 265.35
| 10. 330206 | Дрели электрические | м-час | 0.18 | 0.57 | 5.03 | 2.87 |  | 2.87
| 11. 330301 | Машины шлифовальные электрические | м-час | 0.17 | 0.54 | 5.6 | 3.02 |  | 3.02
| 12. 400001 | Автомобили бортовые грузоподъемностью до 5 т | м-час | 0.19 | 0.6 | 373.05 | 223.83 |  | 223.83
| 13. 101-0309 | Канаты пеньковые пропитанные | т | 0.0001 | 0.0003151 | 53694.95 | 16.92 |  |  |  | 16.92
| 14. 101-0324 | Кислород технический газообразный | м3 | 1.95 | 6.144 | 39.87 | 244.96 |  |  |  | 244.96
| 15. 101-0797 | Катанка горячекатаная в мотках диаметром 6,3-6,5 мм | т |  | 9.453e-05 | 18242.11 | 1.72 |  |  |  | 1.72
| 16. 101-1019 | Швеллеры № 40, сталь марки Ст0 | т | 0.0019 | 0.006113 | 17837.51 | 109.04 |  |  |  | 109.04
| 17. 101-1515 | Электроды диаметром 4 мм Э46 | т | 0.023 | 0.07247 | 39395.06 | 2854.96 |  |  |  | 2854.96
З | 18. 101-1714 | Болты строительные с гайками и шайбами | т | 0.0004 | 0.001103 | 55422.97 | 61.13 |  |  |  | 61.13
Уд | 19. 101-1714 | Болты строительные с гайками и шайбами | т
| 20. 101-1805 | Гвозди строительные | т |  | 3.151e-05 | 24449.15 | 0.77 |  |  |  | 0.77
| 21. 101-9412 | Шлифкруги | шт | 0.04 | 0.126 | 24.68 | 3.11 |  |  |  | 3.11
| 22. 102-0023 | Пиломатериалы хвойных пород. Бруски обрезные длиной 4-6,5 м, шириной 75-150 мм, толщиной 40-75 мм I сорта | м3 | 0.001 | 0.003246 | 4110.17 | 13.34 |  |  |  | 13.34
| 23. 113-0021 | Грунтовка ГФ-021 красно-коричневая | т | 0.0003 | 0.0009768 | 35272.4 | 34.45 |  |  |  | 34.45
| 24. 113-0156 | Растворитель марки Р-4 | т | 0.0006 | 0.001891 | 133760.06 | 252.94 |  |  |  | 252.94
| 25. 537-0097 | Канат двойной свивки типа ТК оцинкованный из проволок марки В, маркировочная группа 1770 н/мм2, диаметром 5,5 мм | 10м | 0.0187 | 0.05892 | 183.35 | 10.8 |  |  |  | 10.8
| 26. 542-0042 | Пропан-бутан, смесь техническая | кг | 0.59 | 1.859 | 15.86 | 29.48 |  |  |  | 29.48
24 | ГЭСН09-05-001-01 | Облицовка ворот стальным профилированным листом (прим. забора) | 100 м2 |  | 0.95 | 2258.82 | 2146 | 1929 | 156 | 24 | 61 | 30.96 | 0.29
|  | Затраты труда рабочих (ср 3,3) | чел.час | 32.59 | 30.96 | 62.29 | 1928.5 | 1928.5
|  | Затраты труда машинистов | чел.час | 0.31 | 0.29 | 82.92 | 24.05 |  |  | 24.05
| 1. 021141 | Краны на автомобильном ходу при работе на других видах строительства (кроме магистральных трубопроводов) 10 т | м-час | 0.12 | 0.11 | 387.73 | 42.65 |  | 42.65
| 2. 330206 | Дрели электрические | м-час | 4.21 | 4 | 5.03 | 20.12 |  | 20.12
| 3. 400001 | Автомобили бортовые грузоподъемностью до 5 т | м-час | 0.19 | 0.18 | 373.05 | 67.15 |  | 67.15
| 4. 101-1810 | Винты самонарезающие для крепления профилированного настила и панелей к несущим конструкциям | т | 0.0003 | 0.000285 | 176025.46 | 50.17 |  |  |  | 50.17
| 5. 101-1811 | Заклепки комбинированные для соединения профилированного стального настила и разнообразных листовых деталей | т | 0.0003 | 0.000285 | 38919.37 | 11.09 |  |  |  | 11.09
25 | ГЭСНр68-26-03 | Разборка деревянных заборов: глухих из строганных досок | 100 м2 забора |  | 2.19 | 2480.99 | 5433 | 5387 |  |  | 46 | 93.89
|  | Затраты труда рабочих (ср 2,5) | чел.час | 42.87 | 93.89 | 57.38 | 5387.41 | 5387.41
| 1. 999-9900 | Строительный мусор | т | 0.65 | 1.424 | 32.48 | 46.25 |  |  |  | 46.25
26 | ГЭСН10-01-070-01 | Устройство заборов с установкой столбов: глухих | 100 м2 забора |  | 2.19 | 16437.19 | 35997 | 25278 | 7206 | 1220 | 3513 | 405.81 | 14.72
|  | Затраты труда рабочих (ср 3,3) | чел.час | 185.3 | 405.81 | 62.29 | 25277.9 | 25277.9
|  | Затраты труда машинистов | чел.час | 6.72 | 14.72 | 82.92 | 1220.58 |  |  | 1220.58
| 1. 021141 | Краны на автомобильном ходу при работе на других видах строительства (кроме магистральных трубопроводов) 10 т | м-час | 5.74 | 12.57 | 387.73 | 4873.77 |  | 4873.77
| 2. 121011 | Котлы битумные передвижные 400 л | м-час | 0.98 | 2.15 | 88.47 | 190.21 |  | 190.21
| 3. 330206 | Дрели электрические | м-час | 8.42 | 18.44 | 5.03 | 92.75 |  | 92.75
| 4. 331441 | Рубанки электрические | м-час | 1.6 | 3.5 | 3.92 | 13.72 |  | 13.72
| 5. 331532 | Пилы электрические цепные | м-час | 0.85 | 1.86 | 8.05 | 14.97 |  | 14.97
| 6. 400001 | Автомобили бортовые грузоподъемностью до 5 т | м-час | 0.98 | 2.15 | 373.05 | 802.06 |  | 802.06
| 7. 101-1591 | Смола каменноугольная для дорожного строительства | т | 0.0266 | 0.05825 | 1948.04 | 113.47 |  |  |  | 113.47
| 8. 101-1714 | Болты строительные с гайками и шайбами | т | 0.0073 | 0.01599 | 55422.97 | 886.21 |  |  |  | 886.21
| 9. 101-1777 | Паста антисептическая | т | 0.0106 | 0.02332 | 58241.53 | 1358.19 |  |  |  | 1358.19
| 10. 101-1805 | Гвозди строительные | т | 0.0128 | 0.02803 | 24449.15 | 685.31 |  |  |  | 685.31
| 11. 404-9020 | Кирпич глиняный обыкновенный | т.шт | 0.05 | 0.1095 | 4293.56 | 470.14 |  |  |  | 470.14
27 | ГЭСН01-02-099-01 | Валка деревьев мягких пород с корня, диаметр стволов: до 16 см | 100 деревьев |  | 11,51 1,73+9,78 | 377.83 | 4349 | 3963 | 386 |  |  | 59.97
|  | Затраты труда рабочих (ср 3,8) | чел.час | 5.21 | 59.97 | 66.08 | 3962.82 | 3962.82
| 1. 331601 | Бензопилы | маш.-ч | 1.74 | 20.03 | 19.28 | 386.18 |  | 386.18
28 | ГЭСН01-02-100-05 | Трелевка древесины на расстояние до 300 м тракторами мощностью: 79 (108) кВт (л.с.), диаметр стволов до 30 см | 100 хвостов |  | 11.51 | 3261.16 | 37536 | 7830 | 29706 | 6757 |  | 143.07 | 81.49
|  | Затраты труда рабочих (ср 2) | чел.час | 12.43 | 143.07 | 54.73 | 7830.22 | 7830.22
|  | Затраты труда машинистов | чел.час | 7.08 | 81.49 | 82.92 | 6757.15 |  |  | 6757.15
| 1. 010312 | Тракторы на гусеничном ходу при работе на других видах строительства: 79 (108) кВт (л.с.) | маш.-ч | 7.08 | 81.49 | 281.61 | 22948.4 |  | 22948.4
29 | ГЭСН01-02-101-02 | Разделка древесины мягких пород, полученной от валки леса, диаметр стволов: до 16 см | 100 деревьев |  | 1.73 | 876.24 | 1516 | 1367 | 149 |  |  | 23.18
|  | Затраты труда рабочих (ср 2,8) | чел.час | 13.4 | 23.18 | 58.96 | 1366.69 | 1366.69
| 1. 331601 | Бензопилы | маш.-ч | 4.47 | 7.73 | 19.28 | 149.03 |  | 149.03
30 | ГЭСН01-02-101-01 | Разделка древесины мягких пород, полученной от валки леса, диаметр стволов: до 12 см | 100 деревьев |  | 9.78 | 417.83 | 4086 | 3690 | 396 |  |  | 62.59
|  | Затраты труда рабочих (ср 2,8) | чел.час | 6.4 | 62.59 | 58.96 | 3690.31 | 3690.31
| 1. 331601 | Бензопилы | маш.-ч | 2.1 | 20.54 | 19.28 | 396.01 |  | 396.01
31 | ГЭСН01-02-105-01 | Корчевка пней в грунтах естественного залегания корчевателями-собирателями на тракторе 79 (108) кВт (л.с.) с перемещением пней до 5 м, диаметр пней: до 24 см | 100 пней |  | 10.43 | 1192.28 | 12435 |  | 12435 | 2110 |  |  | 25.45
|  | Затраты труда машинистов | чел.час | 2.44 | 25.45 | 82.92 | 2110.31 |  |  | 2110.31
| 1. 090501 | Корчеватели-собиратели с трактором 79 (108) кВт (л.с.) | маш.-ч | 2.44 | 25.45 | 405.72 | 10325.57 |  | 10325.57
32 | ГЭСН01-02-105-04 | При перемещении пней на каждые последующие 10 м добавлять: к норме 01-02-105-1 КОЭФ. К ПОЗИЦИИ: Новый коэффициент к=4,5 ПЗ=4,5; ОЗП=4,5; ЭМ=4,5; ЗПМ=4,5; МАТ=4,5; ТЗ=4,5; ТЗМ=4,5 | 100 пней |  | 10.43 | 703.62 | 7339 |  | 7339 | 1245 |  |  | 15.02
|  | Затраты труда машинистов | чел.час | 1.44 | 15.02 | 82.92 | 1245.46 |  |  | 1245.46
| 1. 090501 | Корчеватели-собиратели с трактором 79 (108) кВт (л.с.) | маш.-ч | 1.44 | 15.02 | 405.72 | 6093.91 |  | 6093.91
34 | ГЭСН01-02-107-01 | Засыпка ям подкоренных бульдозерами мощностью: 79 (108) кВт (л.с.) | 100 ям |  | 10.43 | 998.33 | 10413 |  | 10413 | 2015 |  |  | 24.3
|  | Затраты труда машинистов | чел.час | 2.33 | 24.3 | 82.92 | 2014.96 |  |  | 2014.96
| 1. 070149 | Бульдозеры при работе на других видах строительства: 79 (108) кВт (л.с.) | маш.-ч | 2.33 | 24.3 | 345.55 | 8396.87 |  | 8396.87
35 | ГЭСН01-02-106-01 | Корчевка пней в торфяных грунтах корчевателями-собирателями на тракторе 79 (108) кВт (л.с.) с перемещением пней до 5 м, диаметр пней: до 24 см | 100 пней |  | 1.08 | 1016.37 | 1098 |  | 1098 | 186 |  |  | 2.25
|  | Затраты труда машинистов | чел.час | 2.08 | 2.25 | 82.92 | 186.57 |  |  | 186.57
| 1. 090501 | Корчеватели-собиратели с трактором 79 (108) кВт (л.с.) | маш.-ч | 2.08 | 2.25 | 405.72 | 912.87 |  | 912.87
35.1 | ГЭСН01-02-108-01 | Обивка земли с выкорчеванных пней корчевателями-собирателями на тракторе 79 (108) кВт (л.с.), диаметр пней: до 24 см | 100 пней |  | 10.43 | 371.37 | 3873 |  | 3873 | 657 |  |  | 7.93
|  | Затраты труда машинистов | чел.час | 0.76 | 7.93 | 82.92 | 657.56 |  |  | 657.56
| 1. 090501 | Корчеватели-собиратели с трактором 79 (108) кВт (л.с.) | маш.-ч | 0.76 | 7.93 | 405.72 | 3217.36 |  | 3217.36
36 | ГЭСН01-02-106-04 | При перемещении пней на каждые последующие 10 м добавлять: к норме 01-02-106-1 КОЭФ. К ПОЗИЦИИ: Новый коэффициент к=4,5 ПЗ=4,5; ОЗП=4,5; ЭМ=4,5; ЗПМ=4,5; МАТ=4,5; ТЗ=4,5; ТЗМ=4,5 | 100 пней |  | 1.08 | 615.69 | 665 |  | 665 | 113 |  |  | 1.36
|  | Затраты труда машинистов | чел.час | 1.26 | 1.36 | 82.92 | 112.77 |  |  | 112.77
| 1. 090501 | Корчеватели-собиратели с трактором 79 (108) кВт (л.с.) | маш.-ч | 1.26 | 1.36 | 405.72 | 551.78 |  | 551.78
37 | ГЭСН01-02-108-01 | Обивка земли с выкорчеванных пней корчевателями-собирателями на тракторе 79 (108) кВт (л.с.), диаметр пней: до 24 см | 100 пней |  | 1.08 | 371.37 | 401 |  | 401 | 68 |  |  | 0.82
|  | Затраты труда машинистов | чел.час | 0.76 | 0.82 | 82.92 | 67.99 |  |  | 67.99
| 1. 090501 | Корчеватели-собиратели с трактором 79 (108) кВт (л.с.) | маш.-ч | 0.76 | 0.82 | 405.72 | 332.69 |  | 332.69
38 | ГЭСН01-02-107-01 | Засыпка ям подкоренных бульдозерами мощностью: 79 (108) кВт (л.с.) | 100 ям |  | 1.08 | 998.33 | 1078 |  | 1078 | 209 |  |  | 2.52
|  | Затраты труда машинистов | чел.час | 2.33 | 2.52 | 82.92 | 208.96 |  |  | 208.96
| 1. 070149 | Бульдозеры при работе на других видах строительства: 79 (108) кВт (л.с.) | маш.-ч | 2.33 | 2.52 | 345.55 | 870.79 |  | 870.79
39 | ГЭСН01-02-114-02 | Корчевка кустарника и мелколесья в грунтах естественного залегания корчевателями- собирателями на тракторе 79 (108) кВт (л.с.), кустарник и мелколесье: средние | 1 га |  | 0.467 | 3615.94 | 1689 |  | 1689 | 287 |  |  | 3.46
|  | Затраты труда машинистов | чел.час | 7.4 | 3.46 | 82.92 | 286.9 |  |  | 286.9
| 1. 090501 | Корчеватели-собиратели с трактором 79 (108) кВт (л.с.) | маш.-ч | 7.4 | 3.46 | 405.72 | 1403.79 |  | 1403.79
40 | ГЭСН01-02-117-02 | Сгребание срезанного или выкорчеванного кустарника и мелколесья корчевателями- собирателями на тракторе 79 (108) кВт (л.с.), с перемещением до 20 м, кустарник и мелколесье: средние | 1 га |  | 0.467 | 3298.32 | 1540 |  | 1540 | 261 |  |  | 3.15
|  | Затраты труда машинистов | чел.час | 6.75 | 3.15 | 82.92 | 261.2 |  |  | 261.2
| 1. 090501 | Корчеватели-собиратели с трактором 79 (108) кВт (л.с.) | маш.-ч | 6.75 | 3.15 | 405.72 | 1278.02 |  | 1278.02
41 | ГЭСН01-02-117-05 | При перемещении на каждые последующие 10 м добавлять: к норме 01-02-117-2 КОЭФ. К ПОЗИЦИИ: Новый коэффициент к=3 ПЗ=3; ОЗП=3; ЭМ=3; ЗПМ=3; МАТ=3; ТЗ=3; ТЗМ=3 | 1 га |  | 0.467 | 1876.38 | 876 |  | 876 | 149 |  |  | 1.79
|  | Затраты труда машинистов | чел.час | 3.84 | 1.79 | 82.92 | 148.43 |  |  | 148.43
| 1. 090501 | Корчеватели-собиратели с трактором 79 (108) кВт (л.с.) | маш.-ч | 3.84 | 1.79 | 405.72 | 726.24 |  | 726.24
42 | ГЭСН01-02-115-02 | Корчевка кустарника и мелколесья в торфяных грунтах корчевателями-собирателями на тракторе 79 (108) кВт (л.с.), кустарник и мелколесье: средние | 1 га |  | 0.153 | 3073.55 | 470 |  | 470 | 80 |  |  | 0.96
|  | Затраты труда машинистов | чел.час | 6.29 | 0.96 | 82.92 | 79.6 |  |  | 79.6
| 1. 090501 | Корчеватели-собиратели с трактором 79 (108) кВт (л.с.) | маш.-ч | 6.29 | 0.96 | 405.72 | 389.49 |  | 389.49
43 | ГЭСН01-02-117-02 | Сгребание срезанного или выкорчеванного кустарника и мелколесья корчевателями- собирателями на тракторе 79 (108) кВт (л.с.), с перемещением до 20 м, кустарник и мелколесье: средние | 1 га |  | 0.153 | 3298.32 | 505 |  | 505 | 86 |  |  | 1.03
|  | Затраты труда машинистов | чел.час | 6.75 | 1.03 | 82.92 | 85.41 |  |  | 85.41
| 1. 090501 | Корчеватели-собиратели с трактором 79 (108) кВт (л.с.) | маш.-ч | 6.75 | 1.03 | 405.72 | 417.89 |  | 417.89
44 | ГЭСН01-02-117-05 | При перемещении на каждые последующие 10 м добавлять: к норме 01-02-117-2 КОЭФ. К ПОЗИЦИИ: Новый коэффициент к=3 ПЗ=3; ОЗП=3; ЭМ=3; ЗПМ=3; МАТ=3; ТЗ=3; ТЗМ=3 | 1 га |  | 0.153 | 1876.38 | 287 |  | 287 | 49 |  |  | 0.59
|  | Затраты труда машинистов | чел.час | 3.84 | 0.59 | 82.92 | 48.92 |  |  | 48.92
| 1. 090501 | Корчеватели-собиратели с трактором 79 (108) кВт (л.с.) | маш.-ч | 3.84 | 0.59 | 405.72 | 239.37 |  | 239.37
45 | СЦП1-3-9 | Погрузочные работы при автомобильных перевозках: Дрова (прим. пней и кустарника) | за т груза |  | 168 | 34.79 | 5845 |  |  |  | 5845
46 | СЦП3-1-20-1 | Перевозка автомобильным транспортом бетонных и железобетонных изделий стеновых и перегородочных материалов (кирпич, блоки, камни, плиты, панели), лесоматериалов круглых и пиломатериалов, расстояние перевозки 20 км: класс груза 1 | 1 т |  | 168 | 42.62 | 7160 |  | 7160
Итого прямые затраты по смете в текущих ценах | [6 empty] | 1036231 | 198968 | 814351 | 142496 | 21968 | 3255.82 | 1718.48
Накладные расходы | [6 empty] | 344597
Сметная прибыль | [6 empty] | 197302
Итоги по смете:
Автомобильные дороги | [6 empty] | 293556 |  |  |  |  | 999.89 | 150.71
Погрузо-разгрузочные работы при автоперевозках | [6 empty] | 14714
Перевозка автотранспортом | [6 empty] | 45452
Земляные работы, выполняемые механизированным способом | [6 empty] | 630404 | [5 empty] | 1172.28
Благоустройство (ремонтно-строительные) | [6 empty] | 304078 |  |  |  |  | 1260.29 | 160.63
Строительные металлические конструкции | [6 empty] | 85000 |  |  |  |  | 301.02 | 48.02
Деревянные конструкции | [6 empty] | 79579 |  |  |  |  | 405.81 | 14.72
Земляные работы, выполняемые по другим видам работ (подготовительным, сопутствующим, укрепительным) | [6 empty] | 125347 |  |  |  |  | 288.81 | 172.12
Итого | [6 empty] | 1578130 |  |  |  |  | 3255.82 | 1718.48
В том числе:
Материалы | [6 empty] | 21968
Машины и механизмы | [6 empty] | 814351
ФОТ | [6 empty] | 341464
Накладные расходы | [6 empty] | 344597
Сметная прибыль | [6 empty] | 197302
ВСЕГО по смете | [6 empty] | 1578130 |  |  |  |  | 3255.82 | 1718.48