## Ресурсная смета
Капитальный ремонт ул.Спешилова от развязки Сосновый Бор до ул.Борцов Революции
(наименование стройки)
ЛОКАЛЬНЫЙ РЕСУРСНЫЙ СМЕТНЫЙ РАСЧЕТ №
(локальная смета)
|  | на | КЛ-0,4-10кВ, КТП
(наименование работ и затрат, наименование объекта)
№ пп | Обоснование | Наименование | Ед. изм. | Кол. |  | Сметная стоимость в текущих (прогнозных) ценах, руб. | [5 empty] | Т/з осн. раб. | Т/з мех.
|  |  |  | на ед. | всего | на ед. | общая | В том числе
[8 empty] | Осн.З/п | Эк.Маш. | З/пМех | Мат
1 | 2 | 3 | 4 | 5 | 6 | 7 | 8 | 9 | 10 | 11 | 12 | 13 | 14
Раздел 1. Земляные работы
1 | ГЭСН01-01-009-08 Доп. вып.2 | Разработка грунта в траншеях экскаватором "обратная лопата" с ковшом вместимостью 0,65 (0,5-1) м3 в отвал, группа грунтов: 2 | 1000 м3 грунта |  | 0.8244 | 15580.16 | 12844 |  | 12844 | 1911 |  |  | 23.04
|  | Затраты труда машинистов | чел.час | 27.95 | 23.04 | 82.92 | 1910.48 |  |  | 1910.48
| 1. 060248 | Экскаваторы одноковшовые дизельные на гусеничном ходу при работе на других видах строительства: 0,65 м3 | маш.-ч | 27.95 | 23.04 | 474.51 | 10932.71 |  | 10932.71
2 | ГЭСН01-02-055-02 | Разработка грунта вручную с креплениями в траншеях шириной до 2 м, глубиной до 2 м, группа грунтов: 2 | 100 м3 грунта |  | 0.247 | 11143.44 | 2752 | 2752 |  |  |  | 46.68
|  | Затраты труда рабочих (ср 2,8) | чел.час | 189 | 46.68 | 58.96 | 2752.25 | 2752.25
3 | ГЭСН01-01-033-02 | Засыпка траншей и котлованов с перемещением грунта до 5 м бульдозерами мощностью: 59 (80) кВт (л.с.), 2 группа грунтов | 1000 м3 грунта |  | 0.799 | 3180.16 | 2541 |  | 2541 | 588 |  |  | 7.09
|  | Затраты труда машинистов | чел.час | 8.87 | 7.09 | 82.92 | 587.9 |  |  | 587.9
| 1. 070148 | Бульдозеры при работе на других видах строительства: 59 (80) кВт (л.с.) | маш.-ч | 8.87 | 7.09 | 275.61 | 1954.07 |  | 1954.07
4 | ГЭСН01-02-055-02 | Разработка грунта вручную с креплениями в траншеях шириной до 2 м, глубиной до 2 м, группа грунтов: 2 | 100 м3 грунта |  | 0.021 | 11143.44 | 234 | 234 |  |  |  | 3.97
|  | Затраты труда рабочих (ср 2,8) | чел.час | 189 | 3.97 | 58.96 | 234.07 | 234.07
5 | ГЭСН01-01-036-01 | Планировка площадей бульдозерами мощностью: 59 (80) кВт (л.с.) | 1000 м2 спланированной поверхности за 1 проход бульдозера |  | 1.648 | 136.24 | 225 |  | 225 | 52 |  |  | 0.63
|  | Затраты труда машинистов | чел.час | 0.38 | 0.63 | 82.92 | 52.24 |  |  | 52.24
| 1. 070148 | Бульдозеры при работе на других видах строительства: 59 (80) кВт (л.с.) | маш.-ч | 0.38 | 0.63 | 275.61 | 173.63 |  | 173.63
Раздел 2. КЛ-0,4-10кВ
6 | ГЭСН22-01-021-03 | Укладка трубопроводов из полиэтиленовых труб диаметром: 100 мм | 1 км трубопровода |  | 0.1 | 192286.12 | 19229 | 1470 | 1163 | 255 | 16596 | 22.5 | 3.08
|  | Затраты труда рабочих (ср 3,7) | чел.час | 225.04 | 22.5 | 65.32 | 1469.7 | 1469.7
|  | Затраты труда машинистов | чел.час | 30.8 | 3.08 | 82.92 | 255.39 |  |  | 255.39
| 1. 021141 | Краны на автомобильном ходу при работе на других видах строительства (кроме магистральных трубопроводов) 10 т | маш.-ч | 0.35 | 0.03 | 387.73 | 11.63 |  | 11.63
| 2. 040102 | Электростанции передвижные 4 кВт | маш.-ч | 1.39 | 0.14 | 310.41 | 43.46 |  | 43.46
| 3. 042901 | Установки для гидравлических испытаний трубопроводов, давление нагнетания, низкое 0,1 (1) МПа (кгс/см2), высокое 10 (100) МПа (кгс/см2) при работе от передвижных электростанций | маш.-ч | 12 | 1.2 | 81.14 | 97.37 |  | 97.37
| 4. 081600 | Агрегаты для сварки полиэтиленовых труб | маш.-ч | 28.54 | 2.85 | 257.27 | 733.22 |  | 733.22
| 5. 400001 | Автомобили бортовые грузоподъемностью до 5 т | маш.-ч | 0.52 | 0.05 | 373.05 | 18.65 |  | 18.65
| 6. 101-1742 | Толь с крупнозернистой посыпкой гидроизоляционный марки ТГ-350 | м2 | 0.44 | 0.044 | 15.79 | 0.69 |  |  |  | 0.69
| 7. 411-0001 | Вода | м3 | 18 | 1.8 | 17.8 | 32.04 |  |  |  | 32.04
| 8. 530-9001 | Трубы полиэтиленовые | 10м | 101 | 10.1 | 1639.88 | 16562.79 |  |  |  | 16562.79
7 | ГЭСНм08-02-141-02 | Кабели до 35 кв в готовых траншеях без покрытий, масса 1 м, кг, до: 2 | 100 м кабеля |  | 6 | 3204.86 | 19229 | 5556 | 12043 | 2159 | 1630 | 82.2 | 26.04
|  | Затраты труда рабочих (ср 4) | чел.час | 13.7 | 82.2 | 67.59 | 5555.9 | 5555.9
|  | Затраты труда машинистов | чел.час | 4.34 | 26.04 | 82.92 | 2159.24 |  |  | 2159.24
| 1. 021102 | Краны на автомобильном ходу при работе на монтаже технологического оборудования 10 т | маш.-ч | 0.56 | 3.36 | 340.86 | 1145.29 |  | 1145.29
| 2. 030203 | Домкраты гидравлические грузоподъемностью 63 т | маш.-ч | 3.22 | 19.32 | 7.19 | 138.91 |  | 138.91
| 3. 030408 | Лебедки электрические, тяговым усилием 156,96 (16) кН (т) | маш.-ч | 3.22 | 19.32 | 366.88 | 7088.12 |  | 7088.12
| 4. 400002 | Автомобили бортовые грузоподъемностью до 8 т | маш.-ч | 0.56 | 3.36 | 449.93 | 1511.76 |  | 1511.76
| 5. 101-0813 | Проволока стальная низкоуглеродистая разного назначения оцинкованная диаметром 3,0 мм | т |  | 0.00024 | 33094.57 | 7.94 |  |  |  | 7.94
| 6. 101-0865 | Роли свинцовые марки С1 толщиной 1,0 мм | т | 0.0008 | 0.0048 | 119738.47 | 574.74 |  |  |  | 574.74
| 7. 101-1641 | Сталь угловая, равнополочная, марка стали ВСт3кп2 размером 50х50х5 мм | т | 0.01 | 0.06 | 12056.94 | 723.42 |  |  |  | 723.42
| 8. 101-1755 | Сталь полосовая спокойная марки Ст3сп, шириной 50-200 мм толщиной 4-5 мм | т | 0.001 | 0.006 | 21299.97 | 127.8 |  |  |  | 127.8
| 9. 101-1786 | Лак битумный БТ-123 | т | 0.0001 | 0.00036 | 29866.63 | 10.75 |  |  |  | 10.75
| 10. 101-9852 | Краска | кг | 0.25 | 1.5 | 84.56 | 126.84 |  |  |  | 126.84
| 11. 500-9101 | Кнопки монтажные | т.шт | 0.0083 | 0.04992 | 92.42 | 4.61 |  |  |  | 4.61
| 12. 500-9500 | Бирки маркировочные | 100шт | 0.041 | 0.246 | 132.03 | 32.48 |  |  |  | 32.48
| 13. 500-9623 | Лента К226 | 100м | 0.0096 | 0.0576 | 372.98 | 21.48 |  |  |  | 21.48
8 | ГЭСНм08-02-141-03 | Кабели до 35 кв в готовых траншеях без покрытий, масса 1 м, кг, до: 3 | 100 м кабеля |  | 50.7 | 3822.22 | 193787 | 48661 | 131352 | 23375 | 13774 | 719.94 | 281.89
|  | Затраты труда рабочих (ср 4) | чел.час | 14.2 | 719.94 | 67.59 | 48660.74 | 48660.74
|  | Затраты труда машинистов | чел.час | 5.56 | 281.89 | 82.92 | 23374.32 |  |  | 23374.32
| 1. 021102 | Краны на автомобильном ходу при работе на монтаже технологического оборудования 10 т | маш.-ч | 1.17 | 59.32 | 340.86 | 20219.82 |  | 20219.82
| 2. 030203 | Домкраты гидравлические грузоподъемностью 63 т | маш.-ч | 3.22 | 163.25 | 7.19 | 1173.77 |  | 1173.77
| 3. 030408 | Лебедки электрические, тяговым усилием 156,96 (16) кН (т) | маш.-ч | 3.22 | 163.25 | 366.88 | 59893.16 |  | 59893.16
| 4. 400002 | Автомобили бортовые грузоподъемностью до 8 т | маш.-ч | 1.17 | 59.32 | 449.93 | 26689.85 |  | 26689.85
| 5. 101-0813 | Проволока стальная низкоуглеродистая разного назначения оцинкованная диаметром 3,0 мм | т |  | 0.002028 | 33094.57 | 67.12 |  |  |  | 67.12
| 6. 101-0865 | Роли свинцовые марки С1 толщиной 1,0 мм | т | 0.0008 | 0.04056 | 119738.47 | 4856.59 |  |  |  | 4856.59
| 7. 101-1641 | Сталь угловая, равнополочная, марка стали ВСт3кп2 размером 50х50х5 мм | т | 0.01 | 0.507 | 12056.94 | 6112.87 |  |  |  | 6112.87
| 8. 101-1755 | Сталь полосовая спокойная марки Ст3сп, шириной 50-200 мм толщиной 4-5 мм | т | 0.001 | 0.0507 | 21299.97 | 1079.91 |  |  |  | 1079.91
| 9. 101-1786 | Лак битумный БТ-123 | т | 0.0001 | 0.003042 | 29866.63 | 90.85 |  |  |  | 90.85
| 10. 101-9852 | Краска | кг | 0.25 | 12.68 | 84.56 | 1072.22 |  |  |  | 1072.22
| 11. 500-9101 | Кнопки монтажные | т.шт | 0.0083 | 0.4218 | 92.42 | 38.98 |  |  |  | 38.98
| 12. 500-9500 | Бирки маркировочные | 100шт | 0.041 | 2.079 | 132.03 | 274.49 |  |  |  | 274.49
| 13. 500-9623 | Лента К226 | 100м | 0.0096 | 0.4867 | 372.98 | 181.53 |  |  |  | 181.53
9 | ГЭСНм08-02-142-01 | Устройство постели при одном кабеле в траншее | 100 м кабеля |  | 22.9 | 5221.7 | 119577 | 10262 | 109315 | 18951 |  | 151.83 | 228.54
|  | Затраты труда рабочих (ср 4) | чел.час | 6.63 | 151.83 | 67.59 | 10262.19 | 10262.19
|  | Затраты труда машинистов | чел.час | 9.98 | 228.54 | 82.92 | 18950.54 |  |  | 18950.54
| 1. 021102 | Краны на автомобильном ходу при работе на монтаже технологического оборудования 10 т | маш.-ч | 4.99 | 114.27 | 340.86 | 38950.07 |  | 38950.07
| 2. 400002 | Автомобили бортовые грузоподъемностью до 8 т | маш.-ч | 4.99 | 114.27 | 449.93 | 51413.5 |  | 51413.5
10 | СЦМ-408-0122 | Песок природный для строительных работ средний | м3 |  | 137.4 | 346.74 | 47642 |  |  |  | 47642
11 | ГЭСНм08-02-143-01 | Покрытие кабеля, проложенного в траншее, кирпичом: одного кабеля | 100 м кабеля |  | 22.9 | 4496.12 | 102961 | 10076 | 92885 | 16102 |  | 149.08 | 194.19
|  | Затраты труда рабочих (ср 4) | чел.час | 6.51 | 149.08 | 67.59 | 10076.32 | 10076.32
|  | Затраты труда машинистов | чел.час | 8.48 | 194.19 | 82.92 | 16102.23 |  |  | 16102.23
| 1. 021102 | Краны на автомобильном ходу при работе на монтаже технологического оборудования 10 т | маш.-ч | 4.24 | 97.1 | 340.86 | 33097.51 |  | 33097.51
| 2. 400002 | Автомобили бортовые грузоподъемностью до 8 т | маш.-ч | 4.24 | 97.1 | 449.93 | 43688.2 |  | 43688.2
12 | СЦМ-404-0004 | Кирпич керамический полнотелый одинарный, размером 250х120х65 мм, марка: 75 | 1000 шт |  | 18.32 | 2234.3 | 40932 |  |  |  | 40932
13 | ГЭСНм08-02-165-07 | Муфты концевые эпоксидные. Муфта для кабеля напряжением до 10 кВ, сечение, мм2, до: 120 | шт. |  | 18 | 2580.38 | 46447 | 9258 | 37029 | 9239 | 160 | 136.98 | 111.42
|  | Затраты труда рабочих (ср 4) | чел.час | 7.61 | 136.98 | 67.59 | 9258.48 | 9258.48
|  | Затраты труда машинистов | чел.час | 6.19 | 111.42 | 82.92 | 9238.95 |  |  | 9238.95
| 1. 021102 | Краны на автомобильном ходу при работе на монтаже технологического оборудования 10 т | маш.-ч | 0.03 | 0.54 | 340.86 | 184.06 |  | 184.06
| 2. 031050 | Вышки телескопические 25 м | маш.-ч | 6.15 | 110.7 | 247.18 | 27362.83 |  | 27362.83
| 3. 400002 | Автомобили бортовые грузоподъемностью до 8 т | маш.-ч | 0.03 | 0.54 | 449.93 | 242.96 |  | 242.96
| 4. 101-0069 | Бензин авиационный Б-70 | т | 0.0004 | 0.0072 | 13987.55 | 100.71 |  |  |  | 100.71
| 5. 101-0633 | Парафин нефтяной твердый П-3 | т |  | 0.00018 | 84605.22 | 15.23 |  |  |  | 15.23
| 6. 500-9101 | Кнопки монтажные | т.шт | 0.002 | 0.03672 | 92.42 | 3.39 |  |  |  | 3.39
| 7. 500-9500 | Бирки маркировочные | 100шт | 0.01 | 0.18 | 132.03 | 23.77 |  |  |  | 23.77
| 8. 500-9623 | Лента К226 | 100м | 0.0024 | 0.0432 | 372.98 | 16.11 |  |  |  | 16.11
14 | ГЭСНм08-02-165-03 | Муфты концевые эпоксидные. Муфта для кабеля напряжением 1 кВ, сечение, мм2, до: 185 | шт. |  | 6 | 2231.02 | 13386 | 2737 | 10596 | 2662 | 53 | 40.5 | 32.1
|  | Затраты труда рабочих (ср 4) | чел.час | 6.75 | 40.5 | 67.59 | 2737.4 | 2737.4
|  | Затраты труда машинистов | чел.час | 5.35 | 32.1 | 82.92 | 2661.73 |  |  | 2661.73
| 1. 021102 | Краны на автомобильном ходу при работе на монтаже технологического оборудования 10 т | маш.-ч | 0.003 | 0.02 | 340.86 | 6.82 |  | 6.82
| 2. 031050 | Вышки телескопические 25 м | маш.-ч | 5.34 | 32.04 | 247.18 | 7919.65 |  | 7919.65
| 3. 400002 | Автомобили бортовые грузоподъемностью до 8 т | маш.-ч | 0.003 | 0.02 | 449.93 | 9 |  | 9
| 4. 101-0069 | Бензин авиационный Б-70 | т | 0.0004 | 0.0024 | 13987.55 | 33.57 |  |  |  | 33.57
| 5. 101-0633 | Парафин нефтяной твердый П-3 | т |  | 6e-05 | 84605.22 | 5.08 |  |  |  | 5.08
| 6. 500-9101 | Кнопки монтажные | т.шт | 0.002 | 0.01224 | 92.42 | 1.13 |  |  |  | 1.13
| 7. 500-9500 | Бирки маркировочные | 100шт | 0.01 | 0.06 | 132.03 | 7.92 |  |  |  | 7.92
| 8. 500-9623 | Лента К226 | 100м | 0.0024 | 0.0144 | 372.98 | 5.37 |  |  |  | 5.37
15 | ГЭСНм08-02-165-07 | Муфты концевые эпоксидные. Муфта для кабеля напряжением до 10 кВ, сечение, мм2, до: 120 | шт. |  | 12 | 2580.38 | 30965 | 6172 | 24686 | 6159 | 107 | 91.32 | 74.28
|  | Затраты труда рабочих (ср 4) | чел.час | 7.61 | 91.32 | 67.59 | 6172.32 | 6172.32
|  | Затраты труда машинистов | чел.час | 6.19 | 74.28 | 82.92 | 6159.3 |  |  | 6159.3
| 1. 021102 | Краны на автомобильном ходу при работе на монтаже технологического оборудования 10 т | маш.-ч | 0.03 | 0.36 | 340.86 | 122.71 |  | 122.71
| 2. 031050 | Вышки телескопические 25 м | маш.-ч | 6.15 | 73.8 | 247.18 | 18241.88 |  | 18241.88
| 3. 400002 | Автомобили бортовые грузоподъемностью до 8 т | маш.-ч | 0.03 | 0.36 | 449.93 | 161.97 |  | 161.97
| 4. 101-0069 | Бензин авиационный Б-70 | т | 0.0004 | 0.0048 | 13987.55 | 67.14 |  |  |  | 67.14
| 5. 101-0633 | Парафин нефтяной твердый П-3 | т |  | 0.00012 | 84605.22 | 10.15 |  |  |  | 10.15
| 6. 500-9101 | Кнопки монтажные | т.шт | 0.002 | 0.02448 | 92.42 | 2.26 |  |  |  | 2.26
| 7. 500-9500 | Бирки маркировочные | 100шт | 0.01 | 0.12 | 132.03 | 15.84 |  |  |  | 15.84
| 8. 500-9623 | Лента К226 | 100м | 0.0024 | 0.0288 | 372.98 | 10.74 |  |  |  | 10.74
16 | ГЭСНм08-02-152-03 | Конструкция сварная | т |  | 1 | 40856.41 | 40856 | 3042 | 2415 | 338 | 35399 | 45 | 4.08
|  | Затраты труда рабочих (ср 4) | чел.час | 45 | 45 | 67.59 | 3041.55 | 3041.55
|  | Затраты труда машинистов | чел.час | 4.08 | 4.08 | 82.92 | 338.31 |  |  | 338.31
| 1. 021102 | Краны на автомобильном ходу при работе на монтаже технологического оборудования 10 т | маш.-ч | 2.04 | 2.04 | 340.86 | 695.35 |  | 695.35
| 2. 040502 | Установки для сварки ручной дуговой (постоянного тока) | маш.-ч | 15.3 | 15.3 | 30.3 | 463.59 |  | 463.59
| 3. 400002 | Автомобили бортовые грузоподъемностью до 8 т | маш.-ч | 2.04 | 2.04 | 449.93 | 917.86 |  | 917.86
| 4. 101-1305 | Портландцемент общестроительного назначения бездобавочный марки 400 | т | 0.0001 | 9e-05 | 3251.32 | 0.29 |  |  |  | 0.29
| 5. 101-1786 | Лак битумный БТ-123 | т | 0.0078 | 0.0078 | 29866.63 | 232.96 |  |  |  | 232.96
| 6. 101-1924 | Электроды диаметром 4 мм Э42А | кг | 1.52 | 1.52 | 32.2 | 48.94 |  |  |  | 48.94
| 7. 101-9100 | Патроны для пристрелки | 10шт | 37.4 | 37.4 | 69.74 | 2608.28 |  |  |  | 2608.28
| 8. 101-9109 | Дюбели для пристрелки | 10шт | 37.4 | 37.4 | 39.64 | 1482.54 |  |  |  | 1482.54
| 9. 201-9408 | Конструкции стальные индивидуальные решетчатые сварные массой до 0.1 т | т | 1 | 1 | 31026.74 | 31026.74 |  |  |  | 31026.74
17 | ГЭСН22-05-004-01 | Заделка битумом и прядью концов футляра диаметром: 800 мм | 1 футляр |  | 20 | 2849.92 | 56998 | 10075 | 29250 | 83 | 17673 | 159.8 | 1
|  | Затраты труда рабочих (ср 3,4) | чел.час | 7.99 | 159.8 | 63.05 | 10075.39 | 10075.39
|  | Затраты труда машинистов | чел.час | 0.05 | 1 | 82.92 | 82.92 |  |  | 82.92
| 1. 040202 | Агрегаты сварочные передвижные с номинальным сварочным током 250-400 А с дизельным двигателем | маш.-ч | 3.69 | 73.8 | 330.94 | 24423.37 |  | 24423.37
| 2. 121011 | Котлы битумные передвижные 400 л | маш.-ч | 2.47 | 49.4 | 88.47 | 4370.42 |  | 4370.42
| 3. 400001 | Автомобили бортовые грузоподъемностью до 5 т | маш.-ч | 0.05 | 1 | 373.05 | 373.05 |  | 373.05
| 4. 101-0073 | Битумы нефтяные строительные марки БН-90/10 | т | 0.025 | 0.5 | 5441.24 | 2720.62 |  |  |  | 2720.62
| 5. 101-0311 | Каболка | т | 0.0098 | 0.196 | 60589.29 | 11875.5 |  |  |  | 11875.5
| 6. 101-1513 | Электроды диаметром 4 мм Э42 | т | 0.0048 | 0.095 | 32200 | 3059 |  |  |  | 3059
| 7. 102-0117 | Пиломатериалы хвойных пород. Доски обрезные длиной 2-3,75 м, шириной 75-150 мм, толщиной 32-40 мм, III сорта | м3 | 0.0005 | 0.01 | 1790.21 | 17.9 |  |  |  | 17.9
18 | ГЭСН13-08-001-03 | Уплотнение штуцеров шнуровым асбестом на эпоксидной замазке | 1 шт. |  | 20 | 494.06 | 9881 | 3602 | 591 | 216 | 5688 | 49.6 | 2.6
|  | Затраты труда рабочих (ср 4,5) | чел.час | 2.48 | 49.6 | 72.63 | 3602.45 | 3602.45
|  | Затраты труда машинистов | чел.час | 0.13 | 2.6 | 82.92 | 215.59 |  |  | 215.59
| 1. 030101 | Автопогрузчики 5 т | маш.-ч | 0.01 | 0.2 | 249.61 | 49.92 |  | 49.92
| 2. 110900 | Растворосмесители передвижные 80 л | маш.-ч | 0.08 | 1.6 | 17.06 | 27.3 |  | 27.3
| 3. 400001 | Автомобили бортовые грузоподъемностью до 5 т | маш.-ч | 0.04 | 0.8 | 373.05 | 298.44 |  | 298.44
| 4. 101-0030 | Асбестовый шнур общего назначения (ШАОН-1) диаметром 18,0-25,0 мм | т | 0.0007 | 0.0134 | 39273.71 | 526.27 |  |  |  | 526.27
| 5. 113-0001 | Аэросил, марка А-175 | т | 0.0001 | 0.0018 | 271931.14 | 489.48 |  |  |  | 489.48
| 6. 113-0152 | Полиэтиленполиамин (ПЭПА) технический, марка А | т | 0.0002 | 0.0034 | 57114.15 | 194.19 |  |  |  | 194.19
| 7. 113-0163 | Смола эпоксидная марки ЭД-20 | т | 0.0018 | 0.0352 | 115321.7 | 4059.32 |  |  |  | 4059.32
| 8. 113-0310 | Порошок N 2 для кислотоупорной замазки | т | 0.0046 | 0.0918 | 3051.04 | 280.09 |  |  |  | 280.09
| 9. 113-0338 | Дибутилфталат технический, сорт 1 | т | 0.0002 | 0.0034 | 40704.14 | 138.39 |  |  |  | 138.39
19 | ГЭСНм08-03-545-17 | Кожух металлический для защиты вводов и электрооборудования | кг |  | 150 | 147.23 | 22085 | 1647 | 194 | 26 | 20244 | 25.5 | 0.3
|  | Затраты труда рабочих (ср 3,6) | чел.час | 0.17 | 25.5 | 64.56 | 1646.28 | 1646.28
|  | Затраты труда машинистов | чел.час | 0.002 | 0.3 | 82.92 | 24.88 |  |  | 24.88
| 1. 021102 | Краны на автомобильном ходу при работе на монтаже технологического оборудования 10 т | маш.-ч | 0.001 | 0.15 | 340.86 | 51.13 |  | 51.13
| 2. 040502 | Установки для сварки ручной дуговой (постоянного тока) | маш.-ч | 0.006 | 0.9 | 30.3 | 27.27 |  | 27.27
| 3. 330206 | Дрели электрические | маш.-ч | 0.03 | 4.5 | 5.03 | 22.64 |  | 22.64
| 4. 400002 | Автомобили бортовые грузоподъемностью до 8 т | маш.-ч | 0.001 | 0.15 | 449.93 | 67.49 |  | 67.49
| 5. 101-1977 | Болты строительные с гайками и шайбами | кг | 0.106 | 15.9 | 35.04 | 557.14 |  |  |  | 557.14
| 6. 101-9103 | Дюбели распорные | 100шт | 0.01 | 1.5 | 924.69 | 1387.04 |  |  |  | 1387.04
| 7. 101-9852 | Краска | кг | 0.02 | 3 | 84.56 | 253.68 |  |  |  | 253.68
| 8. 500-9081 | Перемычки гибкие, тип ПГС-50 | шт | 1 | 150 | 120.31 | 18046.5 |  |  |  | 18046.5
20 | ГЭСНм08-04-745-01 | Герметизация проходов кабелей. Ввод герметичный унифицированный ВГУ | шт. |  | 20 | 4018.92 | 80378 | 29064 | 38176 | 6650 | 13138 | 430 | 80.2
|  | Затраты труда рабочих (ср 4) | чел.час | 21.5 | 430 | 67.59 | 29063.7 | 29063.7
|  | Затраты труда машинистов | чел.час | 4.01 | 80.2 | 82.92 | 6650.18 |  |  | 6650.18
| 1. 021102 | Краны на автомобильном ходу при работе на монтаже технологического оборудования 10 т | маш.-ч | 0.18 | 3.6 | 340.86 | 1227.1 |  | 1227.1
| 2. 030408 | Лебедки электрические, тяговым усилием 156,96 (16) кН (т) | маш.-ч | 3.65 | 73 | 366.88 | 26782.24 |  | 26782.24
| 3. 040502 | Установки для сварки ручной дуговой (постоянного тока) | маш.-ч | 3.13 | 62.6 | 30.3 | 1896.78 |  | 1896.78
| 4. 400002 | Автомобили бортовые грузоподъемностью до 8 т | маш.-ч | 0.18 | 3.6 | 449.93 | 1619.75 |  | 1619.75
| 5. 101-0016 | Асбестовая бумага марки БЭ толщиной 0.2-0.3 мм | т | 0.0015 | 0.03 | 55222.34 | 1656.67 |  |  |  | 1656.67
| 6. 101-0179 | Гвозди строительные с плоской головкой 1,6х50 мм | т | 0.0001 | 0.003 | 25995.4 | 77.99 |  |  |  | 77.99
| 7. 101-0865 | Роли свинцовые марки С1 толщиной 1,0 мм | т | 0.0035 | 0.07 | 119738.47 | 8381.69 |  |  |  | 8381.69
| 8. 101-1755 | Сталь полосовая спокойная марки Ст3сп, шириной 50-200 мм толщиной 4-5 мм | т | 0.0013 | 0.026 | 21299.97 | 553.8 |  |  |  | 553.8
| 9. 101-1924 | Электроды диаметром 4 мм Э42А | кг | 2.5 | 50 | 32.2 | 1610 |  |  |  | 1610
| 10. 101-9003 | Азот | м3 | 0.3 | 6 | 31.19 | 187.14 |  |  |  | 187.14
| 11. 102-0081 | Пиломатериалы хвойных пород. Доски необрезные длиной 4-6,5 м, все ширины, толщиной 44 мм и более, III сорта | м3 | 0.006 | 0.12 | 1262.78 | 151.53 |  |  |  | 151.53
| 12. 113-0180 | Спирт этиловый ректификованный технический, сорт I | т |  | 0.001 | 70635.24 | 70.64 |  |  |  | 70.64
| 13. 201-9180 | Подкладки металлические | кг | 0.5 | 10 | 16.26 | 162.6 |  |  |  | 162.6
| 14. 500-9829 | Состав органосиликатный | кг | 0.3 | 6 | 47.76 | 286.56 |  |  |  | 286.56
21 | ГЭСНм08-02-177-01 | Указатель месторасположения трассы кабелей, проложенных в земле | шт. |  | 50 | 92.21 | 4611 | 2163 |  |  | 2448 | 32
|  | Затраты труда рабочих (ср 4) | чел.час | 0.64 | 32 | 67.59 | 2162.88 | 2162.88
| 1. 101-1627 | Сталь углеродистая обыкновенного качества, марка стали ВСт3пс5, листовая толщиной 4-6 мм | т | 0.0008 | 0.04 | 12722.91 | 508.92 |  |  |  | 508.92
| 2. 101-1641 | Сталь угловая, равнополочная, марка стали ВСт3кп2 размером 50х50х5 мм | т | 0.002 | 0.1 | 12056.94 | 1205.69 |  |  |  | 1205.69
| 3. 113-0239 | Эмаль ХС-720 серебристая антикоррозийная | т | 0.0002 | 0.01 | 73302.79 | 733.03 |  |  |  | 733.03
Раздел 3. КТП
22 | ГЭСН08-01-002-02 Изм.вып.2 | Устройство основания под фундаменты щебеночного | 1 м3 основания |  | 3.6 | 1080.84 | 3891 | 496 | 589 | 161 | 2806 | 8.64 | 1.94
|  | Затраты труда рабочих (ср 2,5) | чел.час | 2.4 | 8.64 | 57.38 | 495.76 | 495.76
|  | Затраты труда машинистов | чел.час | 0.54 | 1.94 | 82.92 | 160.86 |  |  | 160.86
| 1. 031812 | Погрузчик одноковшовый, универсальный, фронтальные пневмоколесные 3т | маш.-ч | 0.08 | 0.29 | 317.48 | 92.07 |  | 92.07
| 2. 050101 | Компрессоры передвижные с двигателем внутреннего сгорания давлением до 686 кПа (7 ат) 2,2 м3/мин | маш.-ч | 0.46 | 1.66 | 173.54 | 288.08 |  | 288.08
| 3. 331101 | Трамбовки пневматические | маш.-ч | 0.92 | 3.31 | 14.7 | 48.66 |  | 48.66
| 4. 408-9080 | Щебень | м3 | 1.3 | 4.68 | 597.64 | 2796.96 |  |  |  | 2796.96
| 5. 411-0001 | Вода | м3 | 0.15 | 0.54 | 17.8 | 9.61 |  |  |  | 9.61
23 | ГЭСН33-04-029-05 | Установка оборудования для комплектных трансформаторных подстанций киоскового типа: тупиковых подстанций с кабельными вводами | 1 подстанция |  | 2 | 3147.07 | 6294 | 1757 | 4537 | 708 |  | 26 | 8.54
|  | Затраты труда рабочих (ср 4) | чел.час | 13 | 26 | 67.59 | 1757.34 | 1757.34
|  | Затраты труда машинистов | чел.час | 4.27 | 8.54 | 82.92 | 708.14 |  |  | 708.14
| 1. 161001 | Краны на автомобильном ходу 10 т | маш.-ч | 4.27 | 8.54 | 448.32 | 3828.65 |  | 3828.65
24 | ГЭСН33-04-029-07 | Установка оборудования для комплектных трансформаторных подстанций киоскового типа: проходных подстанций с кабельными вводами | 1 подстанция |  | 1 | 3510.06 | 3510 | 1242 | 2268 | 354 |  | 18.1 | 4.27
|  | Затраты труда рабочих (ср 4,1) | чел.час | 18.1 | 18.1 | 68.6 | 1241.66 | 1241.66
|  | Затраты труда машинистов | чел.час | 4.27 | 4.27 | 82.92 | 354.07 |  |  | 354.07
| 1. 161001 | Краны на автомобильном ходу 10 т | маш.-ч | 4.27 | 4.27 | 448.32 | 1914.33 |  | 1914.33
25 | ГЭСН33-04-029-03 | Устройство фундаментов для комплектных трансформаторных подстанций киоскового типа: с укладкой на горизонтальную поверхность 4-х лежней | 1 подстанция |  | 3 | 1675.15 | 5025 | 1137 | 3888 | 607 |  | 18.03 | 7.32
|  | Затраты труда рабочих (ср 3,4) | чел.час | 6.01 | 18.03 | 63.05 | 1136.79 | 1136.79
|  | Затраты труда машинистов | чел.час | 2.44 | 7.32 | 82.92 | 606.97 |  |  | 606.97
| 1. 161001 | Краны на автомобильном ходу 10 т | маш.-ч | 2.44 | 7.32 | 448.32 | 3281.7 |  | 3281.7
26 | ГЭСНм08-01-025-01 | Подстанция комплектная напряжением до 10 кВ с трансформатором мощностью, кВ·А, до: 400 | 1 подстанция |  | 3 | 6544.92 | 19635 | 6266 | 11112 | 2062 | 2257 | 92.7 | 24.87
|  | Затраты труда рабочих (ср 4) | чел.час | 30.9 | 92.7 | 67.59 | 6265.59 | 6265.59
|  | Затраты труда машинистов | чел.час | 8.29 | 24.87 | 82.92 | 2062.22 |  |  | 2062.22
| 1. 021102 | Краны на автомобильном ходу при работе на монтаже технологического оборудования 10 т | маш.-ч | 7.14 | 21.42 | 340.86 | 7301.22 |  | 7301.22
| 2. 040502 | Установки для сварки ручной дуговой (постоянного тока) | маш.-ч | 2.16 | 6.48 | 30.3 | 196.34 |  | 196.34
| 3. 400002 | Автомобили бортовые грузоподъемностью до 8 т | маш.-ч | 1.15 | 3.45 | 449.93 | 1552.26 |  | 1552.26
| 4. 101-0025 | Асбестовый шнур общего назначения (ШАОН-1) диаметром 3.0-5.0 мм | т | 0.001 | 0.003 | 79841.83 | 239.53 |  |  |  | 239.53
| 5. 101-1755 | Сталь полосовая спокойная марки Ст3сп, шириной 50-200 мм толщиной 4-5 мм | т | 0.007 | 0.021 | 21299.97 | 447.3 |  |  |  | 447.3
| 6. 101-1924 | Электроды диаметром 4 мм Э42А | кг | 1.36 | 4.08 | 32.2 | 131.38 |  |  |  | 131.38
| 7. 113-0211 | Эмаль ЭП-140 защитная | т | 0.0002 | 0.00054 | 155650.2 | 84.05 |  |  |  | 84.05
| 8. 500-9053 | Наконечники кабельные алюминиевые | шт | 18 | 54 | 25.09 | 1354.86 |  |  |  | 1354.86
27 | ГЭСНм08-01-001-01 | Трансформатор силовой трехфазный 35 кВ, мощность, кВ.А: 250 | шт. |  | 33 | 3554.22 | 117289 | 50186 | 63698 | 11766 | 3405 | 742.5 | 141.9
|  | Затраты труда рабочих (ср 4) | чел.час | 22.5 | 742.5 | 67.59 | 50185.58 | 50185.58
|  | Затраты труда машинистов | чел.час | 4.3 | 141.9 | 82.92 | 11766.35 |  |  | 11766.35
| 1. 021102 | Краны на автомобильном ходу при работе на монтаже технологического оборудования 10 т | маш.-ч | 3.31 | 109.23 | 340.86 | 37232.14 |  | 37232.14
| 2. 400002 | Автомобили бортовые грузоподъемностью до 8 т | маш.-ч | 0.99 | 32.67 | 449.93 | 14699.21 |  | 14699.21
| 3. 101-0113 | Бязь суровая арт. 6804 | 10м2 | 0.21 | 6.93 | 375.93 | 2605.19 |  |  |  | 2605.19
| 4. 113-9042 | Клей БМК-5к | кг | 0.03 | 0.99 | 70.08 | 69.38 |  |  |  | 69.38
| 5. 500-9597 | Шлифовальная бумага | кг | 0.2 | 6.6 | 102.63 | 677.36 |  |  |  | 677.36
| 6. 542-0031 | Смазка универсальная тугоплавкая УТ (консталин жировой) | т |  | 0.00165 | 32460.01 | 53.56 |  |  |  | 53.56
28 | ГЭСНм08-01-056-01 | Разъединитель трехполюсной напряжением до 10 кВ, ток, А, до: 600 | шт. |  | 1 | 294.35 | 294 | 188 | 75 | 13 | 31 | 2.78 | 0.16
|  | Затраты труда рабочих (ср 4) | чел.час | 2.78 | 2.78 | 67.59 | 187.9 | 187.9
|  | Затраты труда машинистов | чел.час | 0.16 | 0.16 | 82.92 | 13.27 |  |  | 13.27
| 1. 021102 | Краны на автомобильном ходу при работе на монтаже технологического оборудования 10 т | маш.-ч | 0.06 | 0.06 | 340.86 | 20.45 |  | 20.45
| 2. 030408 | Лебедки электрические, тяговым усилием 156,96 (16) кН (т) | маш.-ч | 0.04 | 0.04 | 366.88 | 14.68 |  | 14.68
| 3. 400002 | Автомобили бортовые грузоподъемностью до 8 т | маш.-ч | 0.06 | 0.06 | 449.93 | 27 |  | 27
| 4. 101-1977 | Болты строительные с гайками и шайбами | кг | 0.42 | 0.42 | 35.04 | 14.72 |  |  |  | 14.72
| 5. 101-9925 | Шайбы квадратные | 100шт | 0.04 | 0.04 | 408.27 | 16.33 |  |  |  | 16.33
29 | ГЭСНм08-01-057-01 | Приводы к разъединителям с одной тягой: рычажный | шт. |  | 1 | 460.53 | 461 | 324 | 23 | 4 | 114 | 4.8 | 0.05
|  | Затраты труда рабочих (ср 4) | чел.час | 4.8 | 4.8 | 67.59 | 324.43 | 324.43
|  | Затраты труда машинистов | чел.час | 0.05 | 0.05 | 82.92 | 4.15 |  |  | 4.15
| 1. 021102 | Краны на автомобильном ходу при работе на монтаже технологического оборудования 10 т | маш.-ч | 0.01 | 0.01 | 340.86 | 3.41 |  | 3.41
| 2. 030408 | Лебедки электрические, тяговым усилием 156,96 (16) кН (т) | маш.-ч | 0.03 | 0.03 | 366.88 | 11.01 |  | 11.01
| 3. 400002 | Автомобили бортовые грузоподъемностью до 8 т | маш.-ч | 0.01 | 0.01 | 449.93 | 4.5 |  | 4.5
| 4. 101-1148 | Прокат для армирования ж/б конструкций круглый и периодического профиля, горячекатаный и термомеханический, термически упрочненный класс А-I, диаметром 6 мм | т | 0.002 | 0.002 | 24514.87 | 49.03 |  |  |  | 49.03
| 5. 101-1755 | Сталь полосовая спокойная марки Ст3сп, шириной 50-200 мм толщиной 4-5 мм | т | 0.001 | 0.001 | 21299.97 | 21.3 |  |  |  | 21.3
| 6. 101-1977 | Болты строительные с гайками и шайбами | кг | 0.68 | 0.68 | 35.04 | 23.83 |  |  |  | 23.83
| 7. 101-9852 | Краска | кг | 0.03 | 0.03 | 84.56 | 2.54 |  |  |  | 2.54
| 8. 101-9925 | Шайбы квадратные | 100шт | 0.04 | 0.04 | 408.27 | 16.33 |  |  |  | 16.33
30 | ГЭСН01-02-059-02 | Рытье ям вручную глубиной 1.5 м под электрод заземления с обратной засыпкой, группа грунтов: 2 | 1 электрод заземления |  | 24 | 3777.9 | 90670 | 8478 |  |  | 82192 | 158.64
|  | Затраты труда рабочих (ср 1,7) | чел.час | 6.61 | 158.64 | 53.44 | 8477.72 | 8477.72
| 1. 113-0277 | Натрий хлористый технический | т | 0.05 | 1.2 | 61888 | 74265.6 |  |  |  | 74265.6
| 2. 414-0471 | Дерн | м2 | 7 | 168 | 47.18 | 7926.24 |  |  |  | 7926.24
31 | ГЭСНм08-02-471-01 | Заземлитель вертикальный из угловой стали, размер, мм: 50х50х5 | 10 шт. |  | 1.8 | 2421.12 | 4358 | 1273 | 423 | 57 | 2662 | 19.26 | 0.68
|  | Затраты труда рабочих (ср 3,8) | чел.час | 10.7 | 19.26 | 66.08 | 1272.7 | 1272.7
|  | Затраты труда машинистов | чел.час | 0.38 | 0.68 | 82.92 | 56.39 |  |  | 56.39
| 1. 021102 | Краны на автомобильном ходу при работе на монтаже технологического оборудования 10 т | маш.-ч | 0.19 | 0.34 | 340.86 | 115.89 |  | 115.89
| 2. 040502 | Установки для сварки ручной дуговой (постоянного тока) | маш.-ч | 1.75 | 3.15 | 30.3 | 95.45 |  | 95.45
| 3. 400002 | Автомобили бортовые грузоподъемностью до 8 т | маш.-ч | 0.19 | 0.34 | 449.93 | 152.98 |  | 152.98
| 4. 101-1641 | Сталь угловая, равнополочная, марка стали ВСт3кп2 размером 50х50х5 мм | т | 0.116 | 0.2088 | 12056.94 | 2517.49 |  |  |  | 2517.49
| 5. 101-1786 | Лак битумный БТ-123 | т | 0.002 | 0.0036 | 29866.63 | 107.52 |  |  |  | 107.52
| 6. 101-1924 | Электроды диаметром 4 мм Э42А | кг | 0.65 | 1.17 | 32.2 | 37.67 |  |  |  | 37.67
32 | ГЭСНм08-02-472-02 | Заземлитель горизонтальный из стали: полосовой сечением 160 мм2 | 100 м |  | 0.42 | 3212.88 | 1349 | 461 | 128 | 15 | 760 | 6.97 | 0.18
|  | Затраты труда рабочих (ср 3,8) | чел.час | 16.6 | 6.97 | 66.08 | 460.58 | 460.58
|  | Затраты труда машинистов | чел.час | 0.44 | 0.18 | 82.92 | 14.93 |  |  | 14.93
| 1. 021102 | Краны на автомобильном ходу при работе на монтаже технологического оборудования 10 т | маш.-ч | 0.22 | 0.09 | 340.86 | 30.68 |  | 30.68
| 2. 040502 | Установки для сварки ручной дуговой (постоянного тока) | маш.-ч | 3.13 | 1.31 | 30.3 | 39.69 |  | 39.69
| 3. 400002 | Автомобили бортовые грузоподъемностью до 8 т | маш.-ч | 0.22 | 0.09 | 449.93 | 40.49 |  | 40.49
| 4. 101-1786 | Лак битумный БТ-123 | т | 0.0037 | 0.001554 | 29866.63 | 46.41 |  |  |  | 46.41
| 5. 101-1924 | Электроды диаметром 4 мм Э42А | кг | 0.9 | 0.378 | 32.2 | 12.17 |  |  |  | 12.17
| 6. 101-9373 | Сталь полосовая кипящая 40х4 мм | т | 0.13 | 0.0546 | 12855.19 | 701.89 |  |  |  | 701.89
Раздел 4. Пусконаладочные работы
33 | ГЭСНп01-11-028-01 | Измерение сопротивления изоляции мегаомметром: кабельных и других линий напряжением до 1 кВ, предназначенных для передачи электроэнергии к распределительным устройствам, щитам, шкафам, коммутационным аппаратам и электропотребителям | 1линия |  | 10 | 35.96 | 360 | 360 |  |  |  | 4
|  | Инженер по наладке и испытаниям, категория III | чел.час | 0.2 | 2 | 88.98 | 177.96 | 177.96
|  | Электромонтажник-наладчик, разряд 6 (ср 6) | чел.час | 0.2 | 2 | 90.79 | 181.58 | 181.58
34 | ГЭСНп01-11-011-01 | Проверка наличия цепи между заземлителями и заземленными элементами | 100точек |  | 0.24 | 1438.16 | 345 | 345 |  |  |  | 3.84
|  | Инженер по наладке и испытаниям, категория III | чел.час | 8 | 1.92 | 88.98 | 170.84 | 170.84
|  | Электромонтажник-наладчик, разряд 6 (ср 6) | чел.час | 8 | 1.92 | 90.79 | 174.32 | 174.32
35 | ГЭСНп01-11-001-01 | Поиск и определение места повреждения кабеля с прожигом, длина кабеля: до 500 м | 1кабель |  | 10 | 2247.13 | 22471 | 22471 |  |  |  | 250
|  | Инженер по наладке и испытаниям, категория III | чел.час | 12.5 | 125 | 88.98 | 11122.5 | 11122.5
|  | Электромонтажник-наладчик, разряд 6 (ср 6) | чел.час | 12.5 | 125 | 90.79 | 11348.75 | 11348.75
36 | ГЭСНп01-12-027-01 | Испытания кабеля силового длиной до 500 м, напряжением: до 10 кВ | 1испытание |  | 20 | 482.55 | 9651 | 9651 |  |  |  | 120
|  | Инженер по наладке и испытаниям, категория III | чел.час | 3.6 | 72 | 88.98 | 6406.56 | 6406.56
|  | Электромонтажник-наладчик, разряд 4 (ср 4) | чел.час | 2.4 | 48 | 67.59 | 3244.32 | 3244.32
37 | ГЭСНп01-11-024-01 | Фазировка электрической линии или трансформатора с сетью напряжением, кВ: до 1 | 1фазировка |  | 10 | 89.89 | 899 | 899 |  |  |  | 10
|  | Инженер по наладке и испытаниям, категория III | чел.час | 0.5 | 5 | 88.98 | 444.9 | 444.9
|  | Электромонтажник-наладчик, разряд 6 (ср 6) | чел.час | 0.5 | 5 | 90.79 | 453.95 | 453.95
38 | ГЭСНп01-11-024-02 | Фазировка электрической линии или трансформатора с сетью напряжением, кВ: св. 1 | 1фазировка |  | 10 | 179.77 | 1798 | 1798 |  |  |  | 20
|  | Инженер по наладке и испытаниям, категория III | чел.час | 1 | 10 | 88.98 | 889.8 | 889.8
|  | Электромонтажник-наладчик, разряд 6 (ср 6) | чел.час | 1 | 10 | 90.79 | 907.9 | 907.9
39 | ГЭСНп01-12-010-01 | Испытания обмотки трансформатора0: силового | 1испытание |  | 6 | 271.87 | 1631 | 1631 |  |  |  | 18
|  | Инженер по наладке и испытаниям, категория II | чел.час | 1.8 | 10.8 | 99.25 | 1071.9 | 1071.9
|  | Электромонтажник-наладчик, разряд 5 (ср 5) | чел.час | 1.2 | 7.2 | 77.68 | 559.3 | 559.3
40 | ГЭСНп01-11-010-02 | Измерение сопротивления растеканию тока: контура с диагональю до 20 м | 1измерение |  | 10 | 179.77 | 1798 | 1798 |  |  |  | 20
|  | Инженер по наладке и испытаниям, категория III | чел.час | 1 | 10 | 88.98 | 889.8 | 889.8
|  | Электромонтажник-наладчик, разряд 6 (ср 6) | чел.час | 1 | 10 | 90.79 | 907.9 | 907.9
41 | ГЭСНп01-11-021-01 | Измерение переходных сопротивлений постоянному току контактов шин распределительных устройств напряжением: до 10 кВ | 1измерение |  | 10 | 89.89 | 899 | 899 |  |  |  | 10
|  | Инженер по наладке и испытаниям, категория III | чел.час | 0.5 | 5 | 88.98 | 444.9 | 444.9
|  | Электромонтажник-наладчик, разряд 6 (ср 6) | чел.час | 0.5 | 5 | 90.79 | 453.95 | 453.95
42 | ГЭСНп01-12-010-02 | Испытания обмотки трансформатора0: измерительного, первичная | 1испытание |  | 3 | 271.87 | 816 | 816 |  |  |  | 9
|  | Инженер по наладке и испытаниям, категория II | чел.час | 1.8 | 5.4 | 99.25 | 535.95 | 535.95
|  | Электромонтажник-наладчик, разряд 5 (ср 5) | чел.час | 1.2 | 3.6 | 77.68 | 279.65 | 279.65
43 | ГЭСНп01-12-010-03 | Испытания обмотки трансформатора0: измерительного, вторичная | 1испытание |  | 3 | 181.24 | 544 | 544 |  |  |  | 6
|  | Инженер по наладке и испытаниям, категория II | чел.час | 1.2 | 3.6 | 99.25 | 357.3 | 357.3
|  | Электромонтажник-наладчик, разряд 5 (ср 5) | чел.час | 0.8 | 2.4 | 77.68 | 186.43 | 186.43
44 | ГЭСНп01-13-010-01 | Агрегат, включающий в себя механизмы, смонтированные предприятием-изготовителем, в количестве до: 2 шт. | 1комплекс |  | 2 | 4234.35 | 8469 | 8469 |  |  |  | 84
|  | Инженер по наладке и испытаниям, категория I | чел.час | 25.2 | 50.4 | 108.71 | 5478.98 | 5478.98
|  | Инженер по наладке и испытаниям, категория III | чел.час | 16.8 | 33.6 | 88.98 | 2989.73 | 2989.73
45 | ГЭСНп01-06-021-01 | Схема разводки трехпроводной системы с количеством панелей (шкафов, ячеек): до 2 | схема |  | 3 | 321.69 | 965 | 965 |  |  |  | 12
|  | Инженер по наладке и испытаниям, категория III | чел.час | 2.4 | 7.2 | 88.98 | 640.66 | 640.66
|  | Электромонтажник-наладчик, разряд 4 (ср 4) | чел.час | 1.6 | 4.8 | 67.59 | 324.43 | 324.43
46 | ГЭСНп01-11-026-02 | Снятие, обработка и анализ: векторных диаграмм | 1диаграмма |  | 3 | 179.77 | 539 | 539 |  |  |  | 6
|  | Инженер по наладке и испытаниям, категория III | чел.час | 1 | 3 | 88.98 | 266.94 | 266.94
|  | Электромонтажник-наладчик, разряд 6 (ср 6) | чел.час | 1 | 3 | 90.79 | 272.37 | 272.37
47 | ГЭСНп01-12-029-01 | Испытания цепей вторичной коммутации | 1испытание |  | 3 | 168.92 | 507 | 507 |  |  |  | 6
|  | Инженер по наладке и испытаниям, категория III | чел.час | 1.2 | 3.6 | 88.98 | 320.33 | 320.33
|  | Электромонтажник-наладчик, разряд 5 (ср 5) | чел.час | 0.8 | 2.4 | 77.68 | 186.43 | 186.43
Раздел 5. Стоимость материалов в текущих ценах
48 | тек.цена | Кабель силовой на напряжение 660 В с алюминиевыми жилами с изоляцией из самозатухающего полиэтилена марки АВВГ 4х95мм2 | км |  | 0.6 | 121695.96 | 73018 |  |  |  | 73018
49 | тек.цена | Кабель АПвПг -1 с алюминиевыми жилами с изоляцией из сшитого полиэтилена, с броней, сечением 1х120/25мм2 | км |  | 5.07 | 240478.3 | 1219225 |  |  |  | 1219225
50 | тек.цена | Труба из напорного полиэтилена ПНД 100х3,5 L=1.5м | м |  | 100 | 1200.73 | 120073 |  |  |  | 120073
51 | тек.цена | Щебень | м3 |  | 3.6 | 1383.28 | 4980 |  |  |  | 4980
52 | тек.цена | Блоки ФБС 24.5.6 -Т | шт. |  | 6 | 3074.91 | 18449 |  |  |  | 18449
53 | тек.цена | Блоки ФБС 12.5.6 -Т | шт. |  | 6 | 1962.67 | 11776 |  |  |  | 11776
54 | тек.цена | Концевая муфта GUST 12/120 | шт. |  | 18 | 4813.79 | 86648 |  |  |  | 86648
55 | тек.цена | Концевая муфта GUST 01/95 | шт. |  | 6 | 4813.79 | 28883 |  |  |  | 28883
56 | тек.цена | Соединительная муфта GUSJ 01/4х120-240 | шт. |  | 12 | 3547 | 42564 |  |  |  | 42564
57 | тек.цена | Соединительная муфта GUSJ 01/4х95-240 | шт. |  | 6 | 3547 | 21282 |  |  |  | 21282
Раздел 6. Стоимость оборудования в текущих ценах
58 | тек.цена | Комплектная трансформаторная подстанция КТП-ТК | шт. |  | 2 | 52318.28 | 104637 |  |  |  | 104637
59 | тек.цена | Комплектная трансформаторная подстанция КТП ПК - 100/6-10/0,4 проходного типа | шт. |  | 1 | 150747.59 | 150748 |  |  |  | 150748
60 | тек.цена | Трансформатор ТМ 25/6-10/0,4 | шт. |  | 3 | 57427.65 | 172283 |  |  |  | 172283
61 | тек.цена | Разъединитель РЛНДз-10/400-20 | шт. |  | 1 | 5827.22 | 5827 |  |  |  | 5827
62 | тек.цена | Привод для разъединителю | шт. |  | 1 | 633.39 | 633 |  |  |  | 633
Итого прямые затраты по смете в текущих ценах | [6 empty] | 3233054 | 270271 | 592046 | 104513 | 2370737 | 3864.16 | 1260.39
Итого прямые затраты по смете с учетом коэффициентов к итогам | [6 empty] | 3531001 | 313987 | 710456 | 125415 | 2506558 | 4521.23 | 1260.39
Накладные расходы | [6 empty] | 381200
Сметная прибыль | [6 empty] | 268636
Итоги по смете:
Итого Строительные работы | [6 empty] | 494753 |  |  |  |  | 614.36 | 59.51
Итого Монтажные работы | [6 empty] | 3582131 |  |  |  |  | 3328.03 | 1200.88
Итого Прочие затраты | [6 empty] | 103953 |  |  |  |  | 578.84
Итого | [6 empty] | 4180837 |  |  |  |  | 4521.23 | 1260.39
В том числе:
Материалы | [6 empty] | 2506558
Машины и механизмы | [6 empty] | 710456
ФОТ | [6 empty] | 439402
Накладные расходы | [6 empty] | 381200
Сметная прибыль | [6 empty] | 268636
технологическое присоединение | [6 empty] | 524336
ВСЕГО по смете | [6 empty] | 4705173 |  |  |  |  | 4521.23 | 1260.39