## Ресурсная смета
Капитальный ремонт ул.Спешилова от развязки Сосновый Бор до ул.Борцов Революции
(наименование стройки)
ЛОКАЛЬНЫЙ РЕСУРСНЫЙ СМЕТНЫЙ РАСЧЕТ № 4
(локальная смета)
|  | на | Искусственные сооружения
(наименование работ и затрат, наименование объекта)
№ пп | Обоснование | Наименование | Ед. изм. | Кол. |  | Сметная стоимость в текущих (прогнозных) ценах, руб. | [5 empty] | Т/з осн. раб. | Т/з мех.
|  |  |  | на ед. | всего | на ед. | общая | В том числе
[8 empty] | Осн.З/п | Эк.Маш. | З/пМех | Мат
1 | 2 | 3 | 4 | 5 | 6 | 7 | 8 | 9 | 10 | 11 | 12 | 13 | 14
Раздел 1. Удлинение прямоугольной ж/б трубы отв.3,0х1,0 м на ПК 3+76
1 | ГЭСН01-01-003-09 | Разработка грунта в отвал экскаваторами "драглайн" или "обратная лопата" с ковшом вместимостью 0,65 (0,5-1) м3, группа грунтов: 3 | 1000 м3 грунта |  | 0.33 | 16838.83 | 5557 | 239 | 5318 | 791 |  | 4.36 | 9.54
|  | Затраты труда рабочих (ср 2) | чел.час | 13.22 | 4.36 | 54.73 | 238.62 | 238.62
|  | Затраты труда машинистов | чел.час | 28.91 | 9.54 | 82.92 | 791.06 |  |  | 791.06
| 1. 060248 | Экскаваторы одноковшовые дизельные на гусеничном ходу при работе на других видах строительства: 0,65 м3 | маш.-ч | 28.91 | 9.54 | 474.51 | 4526.83 |  | 4526.83
2 | ГЭСН01-02-068-02 Изм. вып.1 | Водоотлив: из котлованов | 100 м3 мокрого грунта |  | 3.3 | 18663.75 | 61590 |  | 61590 | 31624 |  |  | 381.38
|  | Затраты труда машинистов | чел.час | 115.57 | 381.38 | 82.92 | 31624.03 |  |  | 31624.03
| 1. 310102 | Насосы для водопонижения и водоотлива 4 кВт | маш.-ч | 350.2 | 1155.66 | 25.93 | 29966.26 |  | 29966.26
3 | ГЭСН30-01-001-01 | Устройство подушек под фундаменты опор мостов: щебеночных | 100 м3 подушки |  | 0.4 | 102344.19 | 40938 | 5298 | 1231 | 267 | 34409 | 92.34 | 3.22
|  | Затраты труда рабочих (ср 2,5) | чел.час | 230.84 | 92.34 | 57.38 | 5298.47 | 5298.47
|  | Затраты труда машинистов | чел.час | 8.06 | 3.22 | 82.92 | 267 |  |  | 267
| 1. 050102 | Компрессоры передвижные с двигателем внутреннего сгорания давлением до 686 кПа (7 ат) 5 м3/мин | м-час | 8.06 | 3.22 | 269.62 | 868.18 |  | 868.18
| 2. 331101 | Трамбовки пневматические | м-час | 16.12 | 6.45 | 14.7 | 94.82 |  | 94.82
| 3. 408-0015 | Щебень из природного камня для строительных работ марка 800, фракция 20-40 мм | м3 | 139 | 55.6 | 618.85 | 34408.06 |  |  |  | 34408.06
4 | ГЭСН30-07-025-01 | Установка блоков стенок одноочковых водопропускных бетонных прямоугольных удлиняемых труб и оголовков под насыпями железных и автомобильных дорог, отверстием труб: до 3 м | 1 м3 сборных конструкций |  | 7.2 | 1792.02 | 12903 | 1916 | 1788 | 406 | 9199 | 30.02 | 4.9
|  | Затраты труда рабочих (ср 3,5) | чел.час | 4.17 | 30.02 | 63.81 | 1915.58 | 1915.58
|  | Затраты труда машинистов | чел.час | 0.68 | 4.9 | 82.92 | 406.31 |  |  | 406.31
| 1. 021244 | Краны на гусеничном ходу при работе на других видах строительства (кроме магистральных трубопроводов) 25 т | м-час | 0.68 | 4.9 | 274.52 | 1345.15 |  | 1345.15
| 2. 121011 | Котлы битумные передвижные 400 л | м-час | 0.06 | 0.43 | 88.47 | 38.04 |  | 38.04
| 3. 101-0612 | Мастика клеящая морозостойкая битумно-масляная МБ-50 | т | 0.005 | 0.036 | 11618.7 | 418.27 |  |  |  | 418.27
| 4. 101-1705 | Пакля пропитанная | кг | 2 | 14.4 | 31.47 | 453.17 |  |  |  | 453.17
| 5. 401-0225 | Бетон гидротехнический (на сульфатостойком портландцементе), класс В 12,5 (М150) | м3 | 0.13 | 0.936 | 3473.91 | 3251.58 |  |  |  | 3251.58
| 6. 402-0005 | Раствор готовый кладочный цементный, марка 150 | м3 | 0.18 | 1.296 | 3916.21 | 5075.41 |  |  |  | 5075.41
5 | СЦМ-204-9038 | Арматура класса А-1 | т |  | 0.2415 | 21872.9 | 5282 |  |  |  | 5282
6 | тек.цена | Бетон В-20, F300 | м3 |  | 7.2 | 4062.73 | 29252 |  |  |  | 29252
7 | ГЭСН01-02-047-01 | Устройство упоров при укреплении откосов земляного полотна бетонными плитами: сборных при толщине плит до 8 см (прим. устройство противофильтрационного экрана) | 100 м упора |  | 0,08 0,04*2 | 43130.3 | 3450 | 971 | 763 | 134 | 1716 | 15.78 | 1.62
|  | Затраты труда рабочих (ср 3,2) | чел.час | 197.29 | 15.78 | 61.54 | 971.1 | 971.1
|  | Затраты труда машинистов | чел.час | 20.27 | 1.62 | 82.92 | 134.33 |  |  | 134.33
| 1. 021141 | Краны на автомобильном ходу при работе на других видах строительства (кроме магистральных трубопроводов) 10 т | маш.-ч | 20.27 | 1.62 | 387.73 | 628.12 |  | 628.12
З | 2. 402-0002 | Раствор готовый кладочный цементный, марка 50 | м3 | 0.13 | 0.0104 | 2749.27 | 28.59 |  |  |  | 28.59
Уд | 3. 402-0079 | Раствор готовый отделочный тяжелый, цементный 1:2 | м3 | 0.13 | 0.0104
| 4. 408-9011 | Камень бутовый (марка по проекту) | м3 | 16.2 | 1.296 | 728.94 | 944.71 |  |  |  | 944.71
| 5. 408-9090 | Щебень каменный | м3 | 15 | 1.2 | 618.85 | 742.62 |  |  |  | 742.62
8 | СЦМ-204-9038 | Арматура класса А-1 | т |  | 0.091 | 21872.9 | 1990 |  |  |  | 1990
9 | тек.цена | Бетон В-20, F300 | м3 |  | 3 | 4062.73 | 12188 |  |  |  | 12188
10 | ГЭСН30-07-027-01 | Укладка плит перекрытия водопропускных бетонных прямоугольных удлиняемых труб под насыпями труб отверстием: до 3 м | 1 м3 сборных конструкций |  | 6.4 | 1359.86 | 8703 | 3206 | 2288 | 531 | 3209 | 49.09 | 6.4
|  | Затраты труда рабочих (ср 3,7) | чел.час | 7.67 | 49.09 | 65.32 | 3206.56 | 3206.56
|  | Затраты труда машинистов | чел.час | 1 | 6.4 | 82.92 | 530.69 |  |  | 530.69
| 1. 021244 | Краны на гусеничном ходу при работе на других видах строительства (кроме магистральных трубопроводов) 25 т | м-час | 1 | 6.4 | 274.52 | 1756.93 |  | 1756.93
| 2. 101-1705 | Пакля пропитанная | кг | 1 | 6.4 | 31.47 | 201.41 |  |  |  | 201.41
| 3. 402-0005 | Раствор готовый кладочный цементный, марка 150 | м3 | 0.12 | 0.768 | 3916.21 | 3007.65 |  |  |  | 3007.65
11 | тек.цена | Ж/б плита перекрытия, блок 2П30-15-30 | м3 |  | 6.4 | 6191.56 | 39626 |  |  |  | 39626
12 | ГЭСН30-07-025-01 | Установка блоков стенок одноочковых водопропускных бетонных прямоугольных удлиняемых труб и оголовков под насыпями железных и автомобильных дорог, отверстием труб: до 3 м - откосных стенок | 1 м3 сборных конструкций |  | 4 | 1792.02 | 7168 | 1064 | 993 | 226 | 5111 | 16.68 | 2.72
|  | Затраты труда рабочих (ср 3,5) | чел.час | 4.17 | 16.68 | 63.81 | 1064.35 | 1064.35
|  | Затраты труда машинистов | чел.час | 0.68 | 2.72 | 82.92 | 225.54 |  |  | 225.54
| 1. 021244 | Краны на гусеничном ходу при работе на других видах строительства (кроме магистральных трубопроводов) 25 т | м-час | 0.68 | 2.72 | 274.52 | 746.69 |  | 746.69
| 2. 121011 | Котлы битумные передвижные 400 л | м-час | 0.06 | 0.24 | 88.47 | 21.23 |  | 21.23
| 3. 101-0612 | Мастика клеящая морозостойкая битумно-масляная МБ-50 | т | 0.005 | 0.02 | 11618.7 | 232.37 |  |  |  | 232.37
| 4. 101-1705 | Пакля пропитанная | кг | 2 | 8 | 31.47 | 251.76 |  |  |  | 251.76
| 5. 401-0225 | Бетон гидротехнический (на сульфатостойком портландцементе), класс В 12,5 (М150) | м3 | 0.13 | 0.52 | 3473.91 | 1806.43 |  |  |  | 1806.43
| 6. 402-0005 | Раствор готовый кладочный цементный, марка 150 | м3 | 0.18 | 0.72 | 3916.21 | 2819.67 |  |  |  | 2819.67
13 | СЦМ-204-9038 | Арматура класса А-1 | т |  | 0.13532 | 21872.9 | 2960 |  |  |  | 2960
14 | тек.цена | Бетон В-20, F300 | м3 |  | 4 | 4062.73 | 16251 |  |  |  | 16251
15 | ГЭСН30-07-025-01 | Установка блоков стенок одноочковых водопропускных бетонных прямоугольных удлиняемых труб и оголовков под насыпями железных и автомобильных дорог, отверстием труб: до 3 м - кордонных блоков | 1 м3 сборных конструкций |  | 0.88 | 1792.02 | 1577 | 234 | 219 | 50 | 1124 | 3.67 | 0.6
|  | Затраты труда рабочих (ср 3,5) | чел.час | 4.17 | 3.67 | 63.81 | 234.18 | 234.18
|  | Затраты труда машинистов | чел.час | 0.68 | 0.6 | 82.92 | 49.75 |  |  | 49.75
| 1. 021244 | Краны на гусеничном ходу при работе на других видах строительства (кроме магистральных трубопроводов) 25 т | м-час | 0.68 | 0.6 | 274.52 | 164.71 |  | 164.71
| 2. 121011 | Котлы битумные передвижные 400 л | м-час | 0.06 | 0.05 | 88.47 | 4.42 |  | 4.42
| 3. 101-0612 | Мастика клеящая морозостойкая битумно-масляная МБ-50 | т | 0.005 | 0.0044 | 11618.7 | 51.12 |  |  |  | 51.12
| 4. 101-1705 | Пакля пропитанная | кг | 2 | 1.76 | 31.47 | 55.39 |  |  |  | 55.39
| 5. 401-0225 | Бетон гидротехнический (на сульфатостойком портландцементе), класс В 12,5 (М150) | м3 | 0.13 | 0.1144 | 3473.91 | 397.42 |  |  |  | 397.42
| 6. 402-0005 | Раствор готовый кладочный цементный, марка 150 | м3 | 0.18 | 0.1584 | 3916.21 | 620.33 |  |  |  | 620.33
16 | тек.цена | Кордонный блок, блок К-5 | шт |  | 2 | 2369.1 | 4738 |  |  |  | 4738
17 | ГЭСН08-01-003-07 Изм. вып.1 | Гидроизоляция боковая обмазочная битумная в 2 слоя по выравненной поверхности бутовой кладки, кирпичу, бетону | 100 м2 изолируемой поверхности |  | 0.72 | 3438.51 | 2476 | 1020 | 190 | 12 | 1266 | 15.26 | 0.14
|  | Затраты труда рабочих (ср 3,9) | чел.час | 21.2 | 15.26 | 66.83 | 1019.83 | 1019.83
|  | Затраты труда машинистов | чел.час | 0.2 | 0.14 | 82.92 | 11.61 |  |  | 11.61
| 1. 121011 | Котлы битумные передвижные 400 л | м-час | 1.95 | 1.4 | 88.47 | 123.86 |  | 123.86
| 2. 400001 | Автомобили бортовые грузоподъемностью до 5 т | м-час | 0.2 | 0.14 | 373.05 | 52.23 |  | 52.23
| 3. 101-1757 | Ветошь | кг | 0.1 | 0.072 | 8.03 | 0.58 |  |  |  | 0.58
| 4. 101-0322 | Керосин для технических целей марок КТ-1, КТ-2 | т | 0.024 | 0.01728 | 16293.65 | 281.55 |  |  |  | 281.55
| 5. 101-0594 | Мастика битумная кровельная горячая | т | 0.24 | 0.1728 | 5329.56 | 920.95 |  |  |  | 920.95
| 6. 101-0073 | Битумы нефтяные строительные марки БН-90/10 | т | 0.016 | 0.01152 | 5441.24 | 62.68 |  |  |  | 62.68
18 | ГЭСН27-02-007-01 | Устройство водосбросных сооружений с проезжей части из открытых лотков на обочинах | 1 м3 водосброса |  | 10.8 | 12122.13 | 130919 | 13851 | 16668 | 2964 | 100400 | 243.65 | 35.75
|  | Затраты труда рабочих (ср 2,4) | чел.час | 22.56 | 243.65 | 56.85 | 13851.5 | 13851.5
|  | Затраты труда машинистов | чел.час | 3.31 | 35.75 | 82.92 | 2964.39 |  |  | 2964.39
| 1. 021141 | Краны на автомобильном ходу при работе на других видах строительства (кроме магистральных трубопроводов) 10 т | маш.-ч | 2.83 | 30.56 | 387.73 | 11849.03 |  | 11849.03
| 2. 030101 | Автопогрузчик, грузоподъемность: 5 т | маш.-ч | 0.14 | 1.51 | 427.44 | 645.43 |  | 645.43
| 3. 050102 | Компрессоры передвижные с двигателем внутреннего сгорания давлением до 686 кПа (7 ат) 5 м3/мин | м-час | 0.17 | 1.84 | 269.62 | 496.1 |  | 496.1
| 4. 121601 | Машины поливомоечные 6000 л | м-час | 0.03 | 0.32 | 284.57 | 91.06 |  | 91.06
| 5. 331101 | Трамбовки пневматические | м-час | 0.35 | 3.78 | 14.7 | 55.57 |  | 55.57
| 6. 400001 | Автомобили бортовые грузоподъемностью до 5 т | маш.-ч | 0.14 | 1.51 | 373.05 | 563.31 |  | 563.31
| 7. 101-1782 | Ткань мешочная | 10м2 | 3.8 | 41.04 | 382.43 | 15694.93 |  |  |  | 15694.93
| 8. 401-0006 | Бетон тяжелый, класс В 15 (М200) | м3 | 0.46 | 4.968 | 3717.97 | 18470.88 |  |  |  | 18470.88
З | 9. 440-9006 | Монолитный бетон В30, F300, W6 | м3 | 1 | 10.8 | 4789.72 | 51728.98 |  |  |  | 51728.98
Уд | 10. 403-9060 | Конструкции сборные бетонные | м3 | 1 | 10.8
| 11. 408-0015 | Щебень из природного камня для строительных работ марка 800, фракция 20-40 мм | м3 | 2.17 | 23.44 | 618.25 | 14491.78 |  |  |  | 14491.78
| 12. 411-0001 | Вода | м3 | 0.08 | 0.864 | 17.8 | 15.38 |  |  |  | 15.38
19 | ГЭСН01-01-033-06 | Засыпка траншей и котлованов с перемещением грунта до 5 м бульдозерами мощностью: 79 (108) кВт (л.с.), 3 группа грунтов | 1000 м3 грунта |  | 0.15 | 2039.52 | 306 |  | 306 | 59 |  |  | 0.71
|  | Затраты труда машинистов | чел.час | 4.76 | 0.71 | 82.92 | 58.87 |  |  | 58.87
| 1. 070149 | Бульдозеры при работе на других видах строительства: 79 (108) кВт (л.с.) | маш.-ч | 4.76 | 0.71 | 345.55 | 245.34 |  | 245.34
20 | ГЭСН01-01-033-12 | При перемещении грунта на каждые последующие 5 м добавлять: к норме 01-01-033-6 КОЭФ. К ПОЗИЦИИ: Новый коэффициент к=3 ПЗ=3; ОЗП=3; ЭМ=3; ЗПМ=3; МАТ=3; ТЗ=3; ТЗМ=3 | 1000 м3 грунта |  | 0.15 | 2519.4 | 378 |  | 378 | 73 |  |  | 0.88
|  | Затраты труда машинистов | чел.час | 5.88 | 0.88 | 82.92 | 72.97 |  |  | 72.97
| 1. 070149 | Бульдозеры при работе на других видах строительства: 79 (108) кВт (л.с.) | маш.-ч | 5.88 | 0.88 | 345.55 | 304.08 |  | 304.08
21 | ГЭСН01-02-001-05 | Уплотнение грунта прицепными катками на пневмоколесном ходу 25 т на первый проход по одному следу при толщине слоя: 50 см | 1000 м3 уплотненного грунта |  | 0.15 | 3462.58 | 519 |  | 519 | 98 |  |  | 1.19
|  | Затраты труда машинистов | чел.час | 7.91 | 1.19 | 82.92 | 98.67 |  |  | 98.67
| 1. 010312 | Тракторы на гусеничном ходу при работе на других видах строительства: 79 (108) кВт (л.с.) | маш.-ч | 0.85 | 0.13 | 281.61 | 36.61 |  | 36.61
| 2. 070149 | Бульдозеры при работе на других видах строительства: 79 (108) кВт (л.с.) | маш.-ч | 7.06 | 1.06 | 345.55 | 366.28 |  | 366.28
| 3. 120711 | Катки дорожные прицепные на пневмоколесном ходу 25 т | маш.-ч | 0.85 | 0.13 | 150.27 | 19.54 |  | 19.54
22 | ГЭСН01-02-001-11 | На каждый последующий проход по одному следу добавлять: к норме 01-02-001-5 КОЭФ. К ПОЗИЦИИ: Новый коэффициент к=5 ПЗ=5; ОЗП=5; ЭМ=5; ЗПМ=5; МАТ=5; ТЗ=5; ТЗМ=5 | 1000 м3 уплотненного грунта |  | 0.15 | 2187.9 | 328 |  | 328 | 53 |  |  | 0.64
|  | Затраты труда машинистов | чел.час | 4.25 | 0.64 | 82.92 | 53.07 |  |  | 53.07
| 1. 010312 | Тракторы на гусеничном ходу при работе на других видах строительства: 79 (108) кВт (л.с.) | маш.-ч | 4.25 | 0.64 | 281.61 | 180.23 |  | 180.23
| 2. 120711 | Катки дорожные прицепные на пневмоколесном ходу 25 т | маш.-ч | 4.25 | 0.64 | 150.27 | 96.17 |  | 96.17
23 | ГЭСН01-01-106-06 | Разравнивание кавальеров (отвалов) при перемещении грунта до 10 м бульдозерами мощностью: 79 (108) кВт (л.с.), 3 группа грунтов | 1000 м3 грунта |  | 0.18 | 4554.1 | 820 |  | 820 | 160 |  |  | 1.93
|  | Затраты труда машинистов | чел.час | 10.71 | 1.93 | 82.92 | 160.04 |  |  | 160.04
| 1. 070134 | Бульдозеры при работе на водохозяйственном строительстве 79 (108) кВт (л.с.) | маш.-ч | 10.71 | 1.93 | 342.3 | 660.64 |  | 660.64
24 | ГЭСН01-01-106-15 | При перемещении грунта на каждые последующие 10 м добавлять: к норме 01-01-106-6 КОЭФ. К ПОЗИЦИИ: Новый коэффициент к=2 ПЗ=2; ОЗП=2; ЭМ=2; ЗПМ=2; МАТ=2; ТЗ=2; ТЗМ=2 | 1000 м3 грунта |  | 0.18 | 6344.28 | 1142 |  | 1142 | 223 |  |  | 2.69
|  | Затраты труда машинистов | чел.час | 14.92 | 2.69 | 82.92 | 223.05 |  |  | 223.05
| 1. 070134 | Бульдозеры при работе на водохозяйственном строительстве 79 (108) кВт (л.с.) | маш.-ч | 14.92 | 2.69 | 342.3 | 920.79 |  | 920.79
Укрепительные работы
25 | ГЭСН01-02-057-03 | Разработка грунта вручную в траншеях глубиной до 2 м без креплений с откосами, группа грунтов: 3 | 100 м3 грунта |  | 0.06 | 13573.04 | 814 | 814 |  |  |  | 14.88
|  | Затраты труда рабочих (ср 2) | чел.час | 248 | 14.88 | 54.73 | 814.38 | 814.38
26 | ГЭСН01-01-030-07 | Разработка грунта с перемещением до 10 м бульдозерами мощностью: 79 (108) кВт (л.с.), 3 группа грунтов | 1000 м3 грунта |  | 0.034 | 3654.85 | 124 |  | 124 | 24 |  |  | 0.29
|  | Затраты труда машинистов | чел.час | 8.53 | 0.29 | 82.92 | 24.05 |  |  | 24.05
| 1. 070149 | Бульдозеры при работе на других видах строительства: 79 (108) кВт (л.с.) | маш.-ч | 8.53 | 0.29 | 345.55 | 100.21 |  | 100.21
27 | ГЭСН01-01-030-15 | При перемещении грунта на каждые последующие 10 м добавлять: к норме 01-01-030-7 | 1000 м3 грунта |  | 0.034 | 2639.38 | 90 |  | 90 | 17 |  |  | 0.21
|  | Затраты труда машинистов | чел.час | 6.16 | 0.21 | 82.92 | 17.41 |  |  | 17.41
| 1. 070149 | Бульдозеры при работе на других видах строительства: 79 (108) кВт (л.с.) | маш.-ч | 6.16 | 0.21 | 345.55 | 72.57 |  | 72.57
28 | ГЭСН01-02-046-05 | Укрепление откосов земляного полотна бетонными плитами монолитными: при толщине до 10 см (насыпь у входного и выходного оголовка) | 100 м2 укрепляемой поверхности |  | 0.24 | 60287.97 | 14469 | 1830 | 350 | 68 | 12289 | 32.5 | 0.82
|  | Затраты труда рабочих (ср 2,3) | чел.час | 135.42 | 32.5 | 56.32 | 1830.4 | 1830.4
|  | Затраты труда машинистов | чел.час | 3.4 | 0.82 | 82.92 | 67.99 |  |  | 67.99
| 1. 030101 | Автопогрузчики 5 т | маш.-ч | 0.53 | 0.13 | 427.44 | 55.57 |  | 55.57
| 2. 121011 | Котлы битумные передвижные 400 л | маш.-ч | 1.3 | 0.31 | 88.47 | 27.43 |  | 27.43
| 3. 121601 | Машины поливомоечные 6000 л | маш.-ч | 2.67 | 0.64 | 284.57 | 182.12 |  | 182.12
| 4. 400001 | Автомобили бортовые грузоподъемностью до 5 т | маш.-ч | 0.2 | 0.05 | 373.05 | 18.65 |  | 18.65
| 5. 101-0079 | Битумы нефтяные строительные для кровельных мастик марки БНМ-55/60 | т | 0.16 | 0.0384 | 5441.24 | 208.94 |  |  |  | 208.94
| 6. 101-0782 | Поковки из квадратных заготовок массой 1,8 кг | т | 0.045 | 0.0108 | 26872.84 | 290.23 |  |  |  | 290.23
| 7. 101-1668 | Рогожа | м2 | 5 | 1.2 | 33.2 | 39.84 |  |  |  | 39.84
| 8. 101-1805 | Гвозди строительные | т | 0.0038 | 0.000912 | 24449.15 | 22.3 |  |  |  | 22.3
| 9. 102-0179 | Пиломатериалы березовые и мягких лиственных пород: береза, липа. Доски обрезные длиной 2-3,75 м, все ширины, толщиной 19-22 мм III сорта | м3 | 0.1 | 0.024 | 4110.17 | 98.64 |  |  |  | 98.64
| 10. 203-0512 | Щиты из досок толщиной 40 мм | м2 | 2.5 | 0.6 | 156.69 | 94.01 |  |  |  | 94.01
З | 11. 401-0006 | Бетон тяжелый, класс В 20 (М200) | м3 | 10.2 | 2.448 | 4062.73 | 9945.56 |  |  |  | 9945.56
Уд | 12. 401-0006 | Бетон тяжелый, класс В 15 (М200) | м3 | 10.2 | 2.448 | 2562.93 | 6274.05 |  |  |  | 6274.05
| 13. 408-9040 | Песок для строительных работ природный | м3 | 0.0004 | 9.6e-05 | 346.74 | 0.03 |  |  |  | 0.03
| 14. 408-9090 | Щебень каменный | м3 | 10.7 | 2.568 | 618.85 | 1589.21 |  |  |  | 1589.21
29 | ГЭСН01-02-046-06 | Укрепление откосов земляного полотна бетонными плитами монолитными: добавлять на каждый 1 см изменения толщины к норме 01-02-046-5 КОЭФ. К ПОЗИЦИИ: Новый коэффициент к=2 ПЗ=2; ОЗП=2; ЭМ=2; ЗПМ=2; МАТ=2; ТЗ=2; ТЗМ=2 | 100 м2 укрепляемой поверхности |  | -0.24 | 9562.26 | -2295 | -206 | -4 | -1 | -2085 | -3.66 | -0.01
|  | Затраты труда рабочих (ср 2,3) | чел.час | 15.24 | -3.66 | 56.32 | -206.13 | -206.13
|  | Затраты труда машинистов | чел.час | 0.04 | -0.01 | 82.92 | -0.83 |  |  | -0.83
| 1. 400001 | Автомобили бортовые грузоподъемностью до 5 т | маш.-ч | 0.04 | -0.01 | 373.05 | -3.73 |  | -3.73
| 2. 101-0079 | Битумы нефтяные строительные для кровельных мастик марки БНМ-55/60 | т | 0.04 | -0.0096 | 5441.24 | -52.24 |  |  |  | -52.24
| 3. 101-1805 | Гвозди строительные | т | 0.0008 | -0.000192 | 24449.15 | -4.69 |  |  |  | -4.69
| 4. 102-0179 | Пиломатериалы березовые и мягких лиственных пород: береза, липа. Доски обрезные длиной 2-3,75 м, все ширины, толщиной 19-22 мм III сорта | м3 | 0.02 | -0.0048 | 4110.17 | -19.73 |  |  |  | -19.73
| 5. 203-0512 | Щиты из досок толщиной 40 мм | м2 | 0.5 | -0.12 | 156.69 | -18.8 |  |  |  | -18.8
З | 6. 401-0006 | Бетон тяжелый, класс В 20 (М200) | м3 | 2.04 | -0.4896 | 4062.73 | -1989.11 |  |  |  | -1989.11
Уд | 7. 401-0006 | Бетон тяжелый, класс В 15 (М200) | м3 | 2.04 | -0.4896
30 | ГЭСН01-02-046-05 | Укрепление откосов земляного полотна бетонными плитами монолитными: при толщине до 10 см (русло у входного оголовка) | 100 м2 укрепляемой поверхности |  | 0.15 | 56771.41 | 8516 | 1144 | 219 | 42 | 7153 | 20.31 | 0.51
|  | Затраты труда рабочих (ср 2,3) | чел.час | 135.42 | 20.31 | 56.32 | 1143.86 | 1143.86
|  | Затраты труда машинистов | чел.час | 3.4 | 0.51 | 82.92 | 42.29 |  |  | 42.29
| 1. 030101 | Автопогрузчики 5 т | маш.-ч | 0.53 | 0.08 | 427.44 | 34.2 |  | 34.2
| 2. 121011 | Котлы битумные передвижные 400 л | маш.-ч | 1.3 | 0.2 | 88.47 | 17.69 |  | 17.69
| 3. 121601 | Машины поливомоечные 6000 л | маш.-ч | 2.67 | 0.4 | 284.57 | 113.83 |  | 113.83
| 4. 400001 | Автомобили бортовые грузоподъемностью до 5 т | маш.-ч | 0.2 | 0.03 | 373.05 | 11.19 |  | 11.19
| 5. 101-0079 | Битумы нефтяные строительные для кровельных мастик марки БНМ-55/60 | т | 0.16 | 0.024 | 5441.24 | 130.59 |  |  |  | 130.59
| 6. 101-0782 | Поковки из квадратных заготовок массой 1,8 кг | т | 0.045 | 0.00675 | 26872.84 | 181.39 |  |  |  | 181.39
| 7. 101-1668 | Рогожа | м2 | 5 | 0.75 | 33.2 | 24.9 |  |  |  | 24.9
| 8. 101-1805 | Гвозди строительные | т | 0.0038 | 0.00057 | 24449.15 | 13.94 |  |  |  | 13.94
| 9. 102-0179 | Пиломатериалы березовые и мягких лиственных пород: береза, липа. Доски обрезные длиной 2-3,75 м, все ширины, толщиной 19-22 мм III сорта | м3 | 0.1 | 0.015 | 4110.17 | 61.65 |  |  |  | 61.65
| 10. 203-0512 | Щиты из досок толщиной 40 мм | м2 | 2.5 | 0.375 | 156.69 | 58.76 |  |  |  | 58.76
| 11. 401-0006 | Бетон тяжелый, класс В 15 (М200) | м3 | 10.2 | 1.53 | 3717.97 | 5688.49 |  |  |  | 5688.49
| 12. 408-9040 | Песок для строительных работ природный | м3 | 0.0004 | 6e-05 | 346.74 | 0.02 |  |  |  | 0.02
| 13. 408-9090 | Щебень каменный | м3 | 10.7 | 1.605 | 618.85 | 993.25 |  |  |  | 993.25
31 | ГЭСН01-02-046-06 | Укрепление откосов земляного полотна бетонными плитами монолитными: добавлять на каждый 1 см изменения толщины к норме 01-02-046-5 КОЭФ. К ПОЗИЦИИ: Новый коэффициент к=2 ПЗ=2; ОЗП=2; ЭМ=2; ЗПМ=2; МАТ=2; ТЗ=2; ТЗМ=2 | 100 м2 укрепляемой поверхности |  | -0.15 | 9562.26 | -1434 | -129 | -3 |  | -1302 | -2.29 | -0.01
|  | Затраты труда рабочих (ср 2,3) | чел.час | 15.24 | -2.29 | 56.32 | -128.97 | -128.97
|  | Затраты труда машинистов | чел.час | 0.04 | -0.01 | 82.92 | -0.83 |  |  | -0.83
| 1. 400001 | Автомобили бортовые грузоподъемностью до 5 т | маш.-ч | 0.04 | -0.01 | 373.05 | -3.73 |  | -3.73
| 2. 101-0079 | Битумы нефтяные строительные для кровельных мастик марки БНМ-55/60 | т | 0.04 | -0.006 | 5441.24 | -32.65 |  |  |  | -32.65
| 3. 101-1805 | Гвозди строительные | т | 0.0008 | -0.00012 | 24449.15 | -2.93 |  |  |  | -2.93
| 4. 102-0179 | Пиломатериалы березовые и мягких лиственных пород: береза, липа. Доски обрезные длиной 2-3,75 м, все ширины, толщиной 19-22 мм III сорта | м3 | 0.02 | -0.003 | 4110.17 | -12.33 |  |  |  | -12.33
| 5. 203-0512 | Щиты из досок толщиной 40 мм | м2 | 0.5 | -0.075 | 156.69 | -11.75 |  |  |  | -11.75
З | 6. 401-0006 | Бетон тяжелый, класс В 20 (М200) | м3 | 2.04 | -0.306 | 4062.73 | -1243.2 |  |  |  | -1243.2
Уд | 7. 401-0006 | Бетон тяжелый, класс В 15 (М200) | м3 | 2.04 | -0.306
32 | ГЭСН01-02-047-01 | Устройство упоров при укреплении откосов земляного полотна бетонными плитами: сборных при толщине плит до 8 см | 100 м упора |  | 0.055 | 43130.3 | 2372 | 668 | 525 | 92 | 1179 | 10.85 | 1.11
|  | Затраты труда рабочих (ср 3,2) | чел.час | 197.29 | 10.85 | 61.54 | 667.71 | 667.71
|  | Затраты труда машинистов | чел.час | 20.27 | 1.11 | 82.92 | 92.04 |  |  | 92.04
| 1. 021141 | Краны на автомобильном ходу при работе на других видах строительства (кроме магистральных трубопроводов) 10 т | маш.-ч | 20.27 | 1.11 | 387.73 | 430.38 |  | 430.38
З | 2. 402-0002 | Раствор готовый кладочный цементный, марка 50 | м3 | 0.13 | 0.00715 | 2749.27 | 19.66 |  |  |  | 19.66
Уд | 3. 402-0079 | Раствор готовый отделочный тяжелый, цементный 1:2 | м3 | 0.13 | 0.00715
| 4. 408-9011 | Камень бутовый (марка по проекту) | м3 | 16.2 | 0.891 | 728.94 | 649.49 |  |  |  | 649.49
| 5. 408-9090 | Щебень каменный | м3 | 15 | 0.825 | 618.85 | 510.55 |  |  |  | 510.55
33 | тек.цена | Монолитный бетон В20, F300 | м3 |  | 1.1 | 4062.73 | 4469 |  |  |  | 4469
34 | ГЭСН01-02-046-05 | Укрепление откосов земляного полотна бетонными плитами монолитными: при толщине до 10 см (русло у выходного оголовка) | 100 м2 укрепляемой поверхности |  | 0.13 | 56771.41 | 7380 | 991 | 190 | 37 | 6199 | 17.6 | 0.44
|  | Затраты труда рабочих (ср 2,3) | чел.час | 135.42 | 17.6 | 56.32 | 991.23 | 991.23
|  | Затраты труда машинистов | чел.час | 3.4 | 0.44 | 82.92 | 36.48 |  |  | 36.48
| 1. 030101 | Автопогрузчики 5 т | маш.-ч | 0.53 | 0.07 | 427.44 | 29.92 |  | 29.92
| 2. 121011 | Котлы битумные передвижные 400 л | маш.-ч | 1.3 | 0.17 | 88.47 | 15.04 |  | 15.04
| 3. 121601 | Машины поливомоечные 6000 л | маш.-ч | 2.67 | 0.35 | 284.57 | 99.6 |  | 99.6
| 4. 400001 | Автомобили бортовые грузоподъемностью до 5 т | маш.-ч | 0.2 | 0.03 | 373.05 | 11.19 |  | 11.19
| 5. 101-0079 | Битумы нефтяные строительные для кровельных мастик марки БНМ-55/60 | т | 0.16 | 0.0208 | 5441.24 | 113.18 |  |  |  | 113.18
| 6. 101-0782 | Поковки из квадратных заготовок массой 1,8 кг | т | 0.045 | 0.00585 | 26872.84 | 157.21 |  |  |  | 157.21
| 7. 101-1668 | Рогожа | м2 | 5 | 0.65 | 33.2 | 21.58 |  |  |  | 21.58
| 8. 101-1805 | Гвозди строительные | т | 0.0038 | 0.000494 | 24449.15 | 12.08 |  |  |  | 12.08
| 9. 102-0179 | Пиломатериалы березовые и мягких лиственных пород: береза, липа. Доски обрезные длиной 2-3,75 м, все ширины, толщиной 19-22 мм III сорта | м3 | 0.1 | 0.013 | 4110.17 | 53.43 |  |  |  | 53.43
| 10. 203-0512 | Щиты из досок толщиной 40 мм | м2 | 2.5 | 0.325 | 156.69 | 50.92 |  |  |  | 50.92
| 11. 401-0006 | Бетон тяжелый, класс В 15 (М200) | м3 | 10.2 | 1.326 | 3717.97 | 4930.03 |  |  |  | 4930.03
| 12. 408-9040 | Песок для строительных работ природный | м3 | 0.0004 | 5.2e-05 | 346.74 | 0.02 |  |  |  | 0.02
| 13. 408-9090 | Щебень каменный | м3 | 10.7 | 1.391 | 618.85 | 860.82 |  |  |  | 860.82
35 | ГЭСН01-02-046-06 | Укрепление откосов земляного полотна бетонными плитами монолитными: добавлять на каждый 1 см изменения толщины к норме 01-02-046-5 КОЭФ. К ПОЗИЦИИ: Новый коэффициент к=2 ПЗ=2; ОЗП=2; ЭМ=2; ЗПМ=2; МАТ=2; ТЗ=2; ТЗМ=2 | 100 м2 укрепляемой поверхности |  | 0.13 | 9562.26 | 1243 | 112 | 2 |  | 1129 | 1.98 | 0.01
|  | Затраты труда рабочих (ср 2,3) | чел.час | 15.24 | 1.98 | 56.32 | 111.51 | 111.51
|  | Затраты труда машинистов | чел.час | 0.04 | 0.01 | 82.92 | 0.83 |  |  | 0.83
| 1. 400001 | Автомобили бортовые грузоподъемностью до 5 т | маш.-ч | 0.04 | 0.01 | 373.05 | 3.73 |  | 3.73
| 2. 101-0079 | Битумы нефтяные строительные для кровельных мастик марки БНМ-55/60 | т | 0.04 | 0.0052 | 5441.24 | 28.29 |  |  |  | 28.29
| 3. 101-1805 | Гвозди строительные | т | 0.0008 | 0.000104 | 24449.15 | 2.54 |  |  |  | 2.54
| 4. 102-0179 | Пиломатериалы березовые и мягких лиственных пород: береза, липа. Доски обрезные длиной 2-3,75 м, все ширины, толщиной 19-22 мм III сорта | м3 | 0.02 | 0.0026 | 4110.17 | 10.69 |  |  |  | 10.69
| 5. 203-0512 | Щиты из досок толщиной 40 мм | м2 | 0.5 | 0.065 | 156.69 | 10.18 |  |  |  | 10.18
З | 6. 401-0006 | Бетон тяжелый, класс В 20 (М200) | м3 | 2.04 | 0.2652 | 4062.73 | 1077.44 |  |  |  | 1077.44
Уд | 7. 401-0006 | Бетон тяжелый, класс В 15 (М200) | м3 | 2.04 | 0.2652
36 | ГЭСН30-01-011-01 | Установка арматурных сеток в монолитных фундаментах труб и опор мостов (прим. при укреплении) | 1 т арматуры |  | 0.1155 | 25000.7 | 2888 | 352 |  |  | 2536 | 5.59
|  | Затраты труда рабочих (ср 3,4) | чел.час | 48.4 | 5.59 | 63.05 | 352.45 | 352.45
| 1. 101-0816 | Проволока светлая диаметром 1,1 мм | т | 0.003 | 0.0003465 | 25394.77 | 8.8 |  |  |  | 8.8
З | 2. 101-9086 | Сетка арматурная А-I | т | 1 | 0.1155 | 21872.9 | 2526.32 |  |  |  | 2526.32
Уд | 3. 101-9086 | Сетка арматурная | т | 1 | 0.1155
Дополнительные работы
37 | ГЭСН01-01-030-06 | Разработка грунта с перемещением до 10 м бульдозерами мощностью: 79 (108) кВт (л.с.), 2 группа грунтов | 1000 м3 грунта |  | 0.06 | 3209.24 | 193 |  | 193 | 37 |  |  | 0.45
|  | Затраты труда машинистов | чел.час | 7.49 | 0.45 | 82.92 | 37.31 |  |  | 37.31
| 1. 070149 | Бульдозеры при работе на других видах строительства: 79 (108) кВт (л.с.) | маш.-ч | 7.49 | 0.45 | 345.55 | 155.5 |  | 155.5
38 | ГЭСН01-01-030-06 | Разработка грунта с перемещением до 10 м бульдозерами мощностью: 79 (108) кВт (л.с.), 2 группа грунтов (засыпка) | 1000 м3 грунта |  | 0.06 | 3209.24 | 193 |  | 193 | 37 |  |  | 0.45
|  | Затраты труда машинистов | чел.час | 7.49 | 0.45 | 82.92 | 37.31 |  |  | 37.31
| 1. 070149 | Бульдозеры при работе на других видах строительства: 79 (108) кВт (л.с.) | маш.-ч | 7.49 | 0.45 | 345.55 | 155.5 |  | 155.5
39 | ГЭСН01-02-001-05 | Уплотнение грунта прицепными катками на пневмоколесном ходу 25 т на первый проход по одному следу при толщине слоя: 50 см | 1000 м3 уплотненного грунта |  | 0.06 | 3462.58 | 208 |  | 208 | 39 |  |  | 0.47
|  | Затраты труда машинистов | чел.час | 7.91 | 0.47 | 82.92 | 38.97 |  |  | 38.97
| 1. 010312 | Тракторы на гусеничном ходу при работе на других видах строительства: 79 (108) кВт (л.с.) | маш.-ч | 0.85 | 0.05 | 281.61 | 14.08 |  | 14.08
| 2. 070149 | Бульдозеры при работе на других видах строительства: 79 (108) кВт (л.с.) | маш.-ч | 7.06 | 0.42 | 345.55 | 145.13 |  | 145.13
| 3. 120711 | Катки дорожные прицепные на пневмоколесном ходу 25 т | маш.-ч | 0.85 | 0.05 | 150.27 | 7.51 |  | 7.51
40 | ГЭСН01-02-001-11 | На каждый последующий проход по одному следу добавлять: к норме 01-02-001-5 КОЭФ. К ПОЗИЦИИ: Новый коэффициент к=5 ПЗ=5; ОЗП=5; ЭМ=5; ЗПМ=5; МАТ=5; ТЗ=5; ТЗМ=5 | 1000 м3 уплотненного грунта |  | 0.06 | 2187.9 | 131 |  | 131 | 21 |  |  | 0.26
|  | Затраты труда машинистов | чел.час | 4.25 | 0.26 | 82.92 | 21.56 |  |  | 21.56
| 1. 010312 | Тракторы на гусеничном ходу при работе на других видах строительства: 79 (108) кВт (л.с.) | маш.-ч | 4.25 | 0.26 | 281.61 | 73.22 |  | 73.22
| 2. 120711 | Катки дорожные прицепные на пневмоколесном ходу 25 т | маш.-ч | 4.25 | 0.26 | 150.27 | 39.07 |  | 39.07
41 | ГЭСН01-01-030-07 | Разработка грунта с перемещением до 10 м бульдозерами мощностью: 79 (108) кВт (л.с.), 3 группа грунтов | 1000 м3 грунта |  | 0.12 | 3654.85 | 439 |  | 439 | 85 |  |  | 1.02
|  | Затраты труда машинистов | чел.час | 8.53 | 1.02 | 82.92 | 84.58 |  |  | 84.58
| 1. 070149 | Бульдозеры при работе на других видах строительства: 79 (108) кВт (л.с.) | маш.-ч | 8.53 | 1.02 | 345.55 | 352.46 |  | 352.46
42 | ГЭСН01-01-030-15 | При перемещении грунта на каждые последующие 10 м добавлять: к норме 01-01-030-7 КОЭФ. К ПОЗИЦИИ: Новый коэффициент к=2 ПЗ=2; ОЗП=2; ЭМ=2; ЗПМ=2; МАТ=2; ТЗ=2; ТЗМ=2 | 1000 м3 грунта |  | 0.12 | 5278.76 | 633 |  | 633 | 123 |  |  | 1.48
|  | Затраты труда машинистов | чел.час | 12.32 | 1.48 | 82.92 | 122.72 |  |  | 122.72
| 1. 070149 | Бульдозеры при работе на других видах строительства: 79 (108) кВт (л.с.) | маш.-ч | 12.32 | 1.48 | 345.55 | 511.41 |  | 511.41
43 | ГЭСН22-01-011-07 | Укладка стальных водопроводных труб с гидравлическим испытанием диаметром: 250 мм | 1 км трубопровода |  | 0.06 | 780773.49 | 46846 | 2231 | 3102 | 659 | 41513 | 30.72 | 7.95
|  | Затраты труда рабочих (ср 4,5) | чел.час | 512 | 30.72 | 72.63 | 2231.19 | 2231.19
|  | Затраты труда машинистов | чел.час | 132.43 | 7.95 | 82.92 | 659.21 |  |  | 659.21
| 1. 040102 | Электростанции передвижные 4 кВт | м-час | 29.73 | 1.78 | 310.41 | 552.53 |  | 552.53
| 2. 041401 | Печи электрические для сушки сварочных материалов с регулированием температуры в пределах 80-500 гр. С при работе от передвижных электростанций | м-час | 15.12 | 0.91 | 41.92 | 38.15 |  | 38.15
| 3. 042901 | Установки для гидравлических испытаний трубопроводов, давление нагнетания, низкое 0,1 (1) МПа (кгс/см2), высокое 10 (100) МПа (кгс/см2) при работе от передвижных электростанций | м-час | 35 | 2.1 | 81.14 | 170.39 |  | 170.39
| 4. 070117 | Бульдозеры при работе на сооружении магистральных трубопроводов 96 (130) кВт (л.с.) | м-час | 1.65 | 0.1 | 293.77 | 29.38 |  | 29.38
| 5. 150202 | Агрегаты сварочные двухпостовые для ручной сварки на тракторе 79 кВт (108 л.с.) | м-час | 81.65 | 4.9 | 247.75 | 1213.98 |  | 1213.98
| 6. 150701 | Краны-трубоукладчики для труб диаметром (грузоподъемностью) до 400 мм (6,3 т) | м-час | 15.23 | 0.91 | 437.75 | 398.35 |  | 398.35
| 7. 151700 | Установки для подогрева стыков | м-час | 3.71 | 0.22 | 61.08 | 13.44 |  | 13.44
| 8. 330301 | Машины шлифовальные электрические | м-час | 41.25 | 2.48 | 5.6 | 13.89 |  | 13.89
| 9. 400001 | Автомобили бортовые грузоподъемностью до 5 т | м-час | 0.46 | 0.03 | 373.05 | 11.19 |  | 11.19
| 10. 101-0807 | Проволока сварочная легированная диаметром 4 мм | т | 0.06 | 0.0036 | 51714.52 | 186.17 |  |  |  | 186.17
| 11. 101-1513 | Электроды диаметром 4 мм Э42 | т | 0.13 | 0.0078 | 39395.06 | 307.28 |  |  |  | 307.28
| 12. 101-9412 | Шлифкруги | шт | 4.13 | 0.2478 | 21.68 | 5.37 |  |  |  | 5.37
| 13. 102-0025 | Пиломатериалы хвойных пород. Бруски обрезные длиной 4-6,5 м, шириной 75-150 мм, толщиной 40-75 мм III сорта | м3 | 0.21 | 0.0126 | 4110.17 | 51.79 |  |  |  | 51.79
З | 14. СЦМ-103-0195 | Трубы электросварные стальные прямошовные со снятой фаской диаметром от 20 до 377 мм из стали марок БСт2кп-БСт4кп и БСт2пс-БСт4пс наружный диаметр 273 мм толщина стенки 5 мм | м | 1004 | 60.24 | 676.84 | 40772.84 |  |  |  | 40772.84
Уд | 15. 103-9011 | Трубы стальные | м | 1004 | 60.24
| 16. 411-0001 | Вода | м3 | 98.8 | 5.928 | 17.8 | 105.52 |  |  |  | 105.52
| 17. 548-0004 | Флюс АН-47 | т | 0.08 | 0.0048 | 17638.14 | 84.66 |  |  |  | 84.66
44 | ГЭСН16-07-005-04 | Гидравлическое испытание трубопроводов систем отопления, водопровода и горячего водоснабжения диаметром: до 400 мм | 100 м трубопровода |  | -0.6 | 1607.17 | -964 | -245 | -54 |  | -665 | -3.01
|  | Затраты труда рабочих (ср 5,3) | чел.час | 5.01 | -3 | 81.61 | -244.83 | -244.83
| 1. 042900 | Установки для гидравлических испытаний трубопроводов, давление нагнетания, низкое 0,1 (1) МПа (кгс/см2), высоко 10 (100) МПа (кгс/см2) | м-час | 1.5 | -0.9 | 59.97 | -53.97 |  | -53.97
| 2. 101-0388 | Краски масляные земляные МА-0115: мумия, сурик железный | т |  | -3e-05 | 58720.46 | -1.76 |  |  |  | -1.76
| 3. 101-0628 | Олифа комбинированная К-3 | т |  | -1.2e-05 | 49268.1 | -0.59 |  |  |  | -0.59
| 4. 101-1669 | Очес льняной | кг | 0.02 | -0.012 | 40.45 | -0.49 |  |  |  | -0.49
| 5. 411-0001 | Вода | м3 | 62 | -37.2 | 17.8 | -662.16 |  |  |  | -662.16
Итого прямые затраты по смете в текущих ценах | [6 empty] | 477376 | 35361 | 100879 | 38951 | 341136 | 596.32 | 469.76
Накладные расходы | [6 empty] | 71453
Сметная прибыль | [6 empty] | 40999
Итоги по смете:
Земляные работы, выполняемые механизированным способом | [6 empty] | 13802 |  |  |  |  | 4.36 | 22.21
Земляные работы, выполняемые по другим видам работ (подготовительным, сопутствующим, укрепительным) | [6 empty] | 199856 |  |  |  |  | 93.07 | 385.87
Мосты и трубы | [6 empty] | 151998 |  |  |  |  | 197.39 | 17.84
Конструкции из кирпича и блоков | [6 empty] | 4361 |  |  |  |  | 15.26 | 0.14
Автомобильные дороги | [6 empty] | 166942 |  |  |  |  | 243.65 | 35.75
Земляные работы, выполняемые ручным способом | [6 empty] | 1737 |  |  |  |  | 14.88
Наружные сети водопровода, канализации, теплоснабжения, газопровода | [6 empty] | 52564 |  |  |  |  | 30.72 | 7.95
Сантехнические работы - внутренние (трубопроводы, водопровод, канализация, отопление, газоснабжение, вентиляция и кондиционирование воздуха) | [6 empty] | -1432 |  |  |  |  | -3.01
Итого | [6 empty] | 589828 |  |  |  |  | 596.32 | 469.76
В том числе:
Материалы | [6 empty] | 341136
Машины и механизмы | [6 empty] | 100879
ФОТ | [6 empty] | 74312
Накладные расходы | [6 empty] | 71453
Сметная прибыль | [6 empty] | 40999
ВСЕГО по смете | [6 empty] | 589828 |  |  |  |  | 596.32 | 469.76