## Ресурсная смета
Капитальный ремонт ул.Спешилова от развязки Сосновый Бор до ул.Борцов Революции
(наименование стройки)
ЛОКАЛЬНЫЙ РЕСУРСНЫЙ СМЕТНЫЙ РАСЧЕТ № 8
(локальная смета)
|  | на | Наружное освещение
(наименование работ и затрат, наименование объекта)
№ пп | Обоснование | Наименование | Ед. изм. | Кол. |  | Сметная стоимость в текущих (прогнозных) ценах, руб. | [5 empty] | Т/з осн. раб. | Т/з мех.
|  |  |  | на ед. | всего | на ед. | общая | В том числе
[8 empty] | Осн.З/п | Эк.Маш. | З/пМех | Мат
1 | 2 | 3 | 4 | 5 | 6 | 7 | 8 | 9 | 10 | 11 | 12 | 13 | 14
Раздел 1. Демонтажные работы
1 | ГЭСНм08-02-369-03 | Светильники, устанавливаемые вне зданий. Светильник с лампами: ртутными КОЭФ. К ПОЗИЦИИ: Демонтаж ОЗП=0,5; ЭМ=0,5; ЗПМ=0,5; МАТ=0; ТЗ=0,5; ТЗМ=0,5 | шт. |  | 12 | 106.73 | 1281 | 809 | 472 | 199 |  | 11.04 | 2.4
|  | Затраты труда рабочих (ср 4,6) | чел.час | 0.92 | 11.04 | 73.64 | 812.99 | 812.99
|  | Затраты труда машинистов | чел.час | 0.2 | 2.4 | 82.92 | 199.01 |  |  | 199.01
| 1. 021102 | Краны на автомобильном ходу при работе на монтаже технологического оборудования 10 т | маш.-ч | 0.01 | 0.12 | 340.86 | 40.9 |  | 40.9
З | 2. 031050 | Вышки телескопические 25 м | маш.-ч | 0.18 | 2.16 | 82.56 | 178.33 |  | 178.33
Уд | 3. 031050 | Вышки телескопические 25 м | маш.-ч | 0.18 | 2.16 | 1101.69 | 2379.65 |  | 2379.65
| 4. 400002 | Автомобили бортовые грузоподъемностью до 8 т | маш.-ч | 0.01 | 0.12 | 449.93 | 53.99 |  | 53.99
| 5. 101-9460 | Лента ПХВ-304 | кг |  |  | 264.15
| 6. 500-9264 | Трубка полихлорвиниловая | кг |  |  | 188.75
| 7. 507-0001 | Провода неизолированные для воздушных линий электропередачи медные марки М, сечением 4 мм2 | т |  |  | 237742.45
| 8. 544-0089 | Лента липкая изоляционная на поликасиновом компаунде марки ЛСЭПЛ, шириной 20-30 мм, толщиной от 0,14 до 0,19 мм включительно | кг |  |  | 858.51
2 | ГЭСНм08-02-363-01 Доп. вып.1 | Кронштейны специальные на опорах для светильников. Кронштейны сварные металлические, количество рожков: 1 КОЭФ. К ПОЗИЦИИ: Демонтаж ОЗП=0,5; ЭМ=0,5; ЗПМ=0,5; МАТ=0; ТЗ=0,5; ТЗМ=0,5 | шт. |  | 12 | 236.57 | 2839 | 1404 | 1435 | 682 |  | 20.52 | 8.28
|  | Затраты труда рабочих (ср 4,1) | чел.час | 1.71 | 20.52 | 68.6 | 1407.67 | 1407.67
|  | Затраты труда машинистов | чел.час | 0.69 | 8.28 | 82.92 | 686.58 |  |  | 686.58
| 1. 021102 | Краны на автомобильном ходу при работе на монтаже технологического оборудования 10 т | маш.-ч | 0.01 | 0.12 | 340.86 | 40.9 |  | 40.9
З | 2. 031050 | Вышки телескопические 25 м | маш.-ч | 0.67 | 8.04 | 82.56 | 663.78 |  | 663.78
Уд | 3. 031050 | Вышки телескопические 25 м | маш.-ч | 0.67 | 8.04 | 1101.69 | 8857.59 |  | 8857.59
| 4. 400002 | Автомобили бортовые грузоподъемностью до 8 т | маш.-ч | 0.01 | 0.12 | 449.93 | 53.99 |  | 53.99
| 5. 101-0813 | Проволока стальная низкоуглеродистая разного назначения оцинкованная диаметром 3,0 мм | т |  | -1.301e-18 | 33094.57
| 6. 101-1977 | Болты строительные с гайками и шайбами | кг |  |  | 55.42
| 7. 101-9852 | Краска | кг |  |  | 84.56
3 | ГЭСНм08-02-370-01 | Щиток до трех групп, устанавливаемый в: обхват колонн КОЭФ. К ПОЗИЦИИ: Демонтаж, ОЗП=0,5; ЭМ=0,5; ЗПМ=0,5; МАТ=0; ТЗ=0,5; ТЗМ=0,5 | шт. |  | 4 | 101.95 | 408 | 159 | 249 | 43 |  | 2.16 | 0.52
|  | Затраты труда рабочих (ср 4,6) | чел.час | 0.54 | 2.16 | 73.64 | 159.06 | 159.06
|  | Затраты труда машинистов | чел.час | 0.13 | 0.52 | 82.92 | 43.12 |  |  | 43.12
| 1. 021102 | Краны на автомобильном ходу при работе на монтаже технологического оборудования 10 т | маш.-ч | 0.07 | 0.28 | 340.86 | 95.44 |  | 95.44
| 2. 400002 | Автомобили бортовые грузоподъемностью до 8 т | маш.-ч | 0.07 | 0.28 | 449.93 | 125.98 |  | 125.98
| 3. 101-1755 | Сталь полосовая спокойная марки Ст3сп, шириной 50-200 мм толщиной 4-5 мм | т |  | -4.336e-19 | 21299.97
| 4. 101-1977 | Болты строительные с гайками и шайбами | кг |  |  | 55.42
| 5. 544-0089 | Лента липкая изоляционная на поликасиновом компаунде марки ЛСЭПЛ, шириной 20-30 мм, толщиной от 0,14 до 0,19 мм включительно | кг |  |  | 858.51
4 | ГЭСНм08-01-102-01 | Шкаф управления и регулирования КОЭФ. К ПОЗИЦИИ: Демонтаж ОЗП=0,5; ЭМ=0,5; ЗПМ=0,5; МАТ=0; ТЗ=0,5; ТЗМ=0,5 | шкаф |  | 1 | 876.06 | 876 | 493 | 383 | 66 |  | 7.3 | 0.8
|  | Затраты труда рабочих (ср 4) | чел.час | 7.3 | 7.3 | 67.59 | 493.41 | 493.41
|  | Затраты труда машинистов | чел.час | 0.8 | 0.8 | 82.92 | 66.34 |  |  | 66.34
| 1. 021102 | Краны на автомобильном ходу при работе на монтаже технологического оборудования 10 т | маш.-ч | 0.4 | 0.4 | 340.86 | 136.34 |  | 136.34
| 2. 400002 | Автомобили бортовые грузоподъемностью до 8 т | маш.-ч | 0.4 | 0.4 | 449.93 | 179.97 |  | 179.97
| 3. 101-1977 | Болты строительные с гайками и шайбами | кг |  |  | 55.42
| 4. 500-9055 | Наконечники кабельные медные | шт |  |  | 85.07
| 5. 500-9081 | Перемычки гибкие, тип ПГС-50 | шт |  |  | 120.31
| 6. 500-9101 | Кнопки монтажные | т.шт |  | 8.674e-19 | 92.42
| 7. 500-9500 | Бирки маркировочные | 100шт |  |  | 132.03
| 8. 500-9623 | Лента К226 | 100м |  | -8.674e-19 | 372.98
| 9. 500-9807 | Оконцеватели маркировочные | 100шт |  |  | 205.58
| 10. 530-9015 | Трубка поливинилхлоридная ХВТ | кг |  |  | 165.13
5 | ГЭСН46-04-001-03 | Разборка: фундаментов железобетонных | 1 м3 |  | 1 | 4176.43 | 4176 | 986 | 3058 | 467 | 132 | 15.45 | 5.63
|  | Затраты труда рабочих (ср 3,5) | чел.час | 15.45 | 15.45 | 63.81 | 985.86 | 985.86
|  | Затраты труда машинистов | чел.час | 5.63 | 5.63 | 82.92 | 466.84 |  |  | 466.84
| 1. 040504 | Аппараты для газовой сварки и резки | маш.-ч | 2.44 | 2.44 | 7.01 | 17.1 |  | 17.1
| 2. 050102 | Компрессоры передвижные с двигателем внутреннего сгорания давлением до 686 кПа (7 ат) 5 м3/мин | маш.-ч | 5.63 | 5.63 | 269.62 | 1517.96 |  | 1517.96
З | 3. 330804 | Молотки отбойные пневматические | маш.-ч | 11.26 | 11.26 | 93.8 | 1056.19 |  | 1056.19
Уд | 4. 330804 | Молотки отбойные пневматические при работе от передвижных компрессорных станций | маш.-ч | 11.26 | 11.26
| 5. 101-0324 | Кислород технический газообразный | м3 | 2 | 2 | 39.87 | 79.74 |  |  |  | 79.74
| 6. 101-1602 | Ацетилен газообразный технический | м3 | 0.26 | 0.26 | 202.8 | 52.73 |  |  |  | 52.73
6 | ГЭСНм08-02-148-01 | Кабели до 35 кв в проложенных трубах, блоках и коробах, масса 1 м, кг, до: 1 КОЭФ. К ПОЗИЦИИ: демонтаж ОЗП=0,5; ЭМ=0,5; ЗПМ=0,5; МАТ=0; ТЗ=0,5; ТЗМ=0,5 | 100 м кабеля |  | 0.3 | 1291.09 | 387 | 126 | 261 | 47 |  | 1.86 | 0.57
|  | Затраты труда рабочих (ср 4) | чел.час | 6.2 | 1.86 | 67.59 | 125.72 | 125.72
|  | Затраты труда машинистов | чел.час | 1.89 | 0.57 | 82.92 | 47.26 |  |  | 47.26
| 1. 021102 | Краны на автомобильном ходу при работе на монтаже технологического оборудования 10 т | маш.-ч | 0.2 | 0.06 | 340.86 | 20.45 |  | 20.45
| 2. 030203 | Домкраты гидравлические грузоподъемностью 63 т | маш.-ч | 1.5 | 0.45 | 7.19 | 3.24 |  | 3.24
| 3. 030408 | Лебедки электрические, тяговым усилием 156,96 (16) кН (т) | маш.-ч | 1.5 | 0.45 | 366.88 | 165.1 |  | 165.1
| 4. 400002 | Автомобили бортовые грузоподъемностью до 8 т | маш.-ч | 0.2 | 0.06 | 449.93 | 27 |  | 27
| 5. 101-0813 | Проволока стальная низкоуглеродистая разного назначения оцинкованная диаметром 3,0 мм | т |  |  | 33094.57
| 6. 101-0865 | Роли свинцовые марки С1 толщиной 1,0 мм | т |  |  | 119738.47
| 7. 101-1786 | Лак битумный БТ-123 | т |  | -2.033e-21 | 29866.63
| 8. 500-9101 | Кнопки монтажные | т.шт |  | -5.205e-19 | 92.42
| 9. 500-9500 | Бирки маркировочные | 100шт |  | 2.602e-19 | 132.03
| 10. 500-9623 | Лента К226 | 100м |  | -5.205e-19 | 372.98
| 11. 522-0077 | Припои оловянно-свинцовые бессурьмянистые марки ПОС30 | кг |  |  | 250.95
7 | ГЭСН33-04-008-01 | Демонтаж неизолированных проводов ВЛ 0.38 кВ: с помощью механизмов КОЭФ. К ПОЗИЦИИ: 3.17 При производстве работ в охранной зоне ВЛ, в местах прохождения коммуникаций электроснабжения или вблизи объектов, находящихся под напряжением ОЗП=1,2; ЭМ=1,2; ЗПМ=1,2; ТЗ=1,2; ТЗМ=1,2; Демонтаж ОЗП=0,5; ЭМ=0,5; ЗПМ=0,5; МАТ=0; ТЗ=0,5; ТЗМ=0,5 | 1 км неизолированного провода при 20 опорах |  | 1.12 | 1661.89 | 1861 | 775 | 1086 | 270 |  | 12.01 | 3.26
|  | Затраты труда рабочих (ср 3,6) | чел.час | 10.72 | 12.01 | 64.56 | 775.37 | 775.37
|  | Затраты труда машинистов | чел.час | 2.91 | 3.26 | 82.92 | 270.32 |  |  | 270.32
| 1. 010410 | Тракторы на пневмоколесном ходу при работе на других видах строительства (кроме водохозяйственного) 59 (80) кВт (л.с.) | маш.-ч | 1.57 | 1.76 | 266.27 | 468.64 |  | 468.64
| 2. 031001 | Автогидроподъемники высотой подъема 12 м | маш.-ч | 0.81 | 0.91 | 140.16 | 127.55 |  | 127.55
| 3. 400001 | Автомобили бортовые грузоподъемностью до 5 т | маш.-ч | 0.54 | 0.6 | 373.05 | 223.83 |  | 223.83
| 4. 101-1745 | Бензин растворитель | т |  |  | 21482.15
| 5. 101-1757 | Ветошь | кг |  |  | 8.03
| 6. 551-0455 | Соединители овальные СОАС | шт |  |  | 250.85
| 7. 520-0037 | Проволока из алюминия диаметром 3мм | т |  |  | 34767.58
| 8. 542-9025 | Смазка ЗЭС | кг |  |  | 36.15
Раздел 2. Строительные работы
8 | ГЭСН01-02-057-02 | Разработка грунта вручную в траншеях глубиной до 2 м без креплений с откосами, группа грунтов: 2 КОЭФ. К ПОЗИЦИИ: 3.189 Разработка грунта в местах, находящихся на расстоянии до 1м от кабелей, проложенных в трубопроводах или коробах, а также от водопроводных и канализационных труб ОЗП=1,15; ТЗ=1,15 | 100 м3 грунта |  | 4.42 | 9692.68 | 42842 | 42842 |  |  |  | 782.78
|  | Затраты труда рабочих (ср 2) | чел.час | 177.1 | 782.78 | 54.73 | 42841.55 | 42841.55
9 | ГЭСН01-02-061-02 | Засыпка вручную траншей, пазух котлованов и ям, группа грунтов: 2 | 100 м3 грунта |  | 3.04 | 5110.78 | 15537 | 15537 |  |  |  | 295.49
|  | Затраты труда рабочих (ср 1,5) | чел.час | 97.2 | 295.49 | 52.58 | 15536.86 | 15536.86
10 | ГЭСН27-04-001-01 | Устройство подстилающих и выравнивающих слоев оснований: из песка | 100 м3 материала основания (в плотном теле) |  | 1.38 | 38937.84 | 53734 | 1222 | 10994 | 1588 | 41518 | 21.69 | 19.15
|  | Затраты труда рабочих (ср 2,3) | чел.час | 15.72 | 21.69 | 56.32 | 1221.58 | 1221.58
|  | Затраты труда машинистов | чел.час | 13.88 | 19.15 | 82.92 | 1587.92 |  |  | 1587.92
| 1. 030101 | Автопогрузчики грузоподъемностью 5 т | маш.-ч | 4.29 | 5.92 | 427.44 | 2530.44 |  | 2530.44
| 2. 120202 | Автогрейдеры среднего типа 99 (135) кВт (л. с.) | маш.-ч | 1.77 | 2.44 | 551.08 | 1344.64 |  | 1344.64
| 3. 120911 | Катки дорожные самоходные на пневмоколесном ходу 30 т | маш.-ч | 7.08 | 9.77 | 539.9 | 5274.82 |  | 5274.82
| 4. 121601 | Машины поливомоечные 6000 л | маш.-ч | 0.74 | 1.02 | 248.57 | 253.54 |  | 253.54
З | 5. 408-9040 | Песок для строительных работ природный | м3 | 100 | 138 | 299.97 | 41395.86 |  |  |  | 41395.86
Уд | 6. 408-9040 | Песок для строительных работ природный | м3
| 7. 411-0001 | Вода | м3 | 5 | 6.9 | 17.8 | 122.82 |  |  |  | 122.82
11 | ГЭСН01-02-060-02 Изм. вып.1 | Погрузка вручную неуплотненного грунта из штабелей и отвалов в транспортные средства, группа грунтов: 2 | 100 м3 |  | 1.38 | 3249.44 | 4484 | 4484 |  |  |  | 85.28
|  | Затраты труда рабочих (ср 1,5) | чел.час | 61.8 | 85.28 | 52.58 | 4484.02 | 4484.02
12 | ГЭСН01-01-016-02 | Работа на отвале, группа грунтов: 2-3 | 1000 м3 грунта |  | 0.138 | 1966.91 | 271 | 28 | 240 | 46 | 3 | 0.5 | 0.56
|  | Затраты труда рабочих (ср 2) | чел.час | 3.65 | 0.5 | 54.73 | 27.37 | 27.37
|  | Затраты труда машинистов | чел.час | 4.05 | 0.56 | 82.92 | 46.44 |  |  | 46.44
| 1. 070149 | Бульдозеры при работе на других видах строительства: 79 (108) кВт (л.с.) | маш.-ч | 3.97 | 0.55 | 345.55 | 190.05 |  | 190.05
| 2. 400051 | Автомобиль-самосвал, грузоподъемность до 7 т | маш.-ч | 0.08 | 0.01 | 426.06 | 4.26 |  | 4.26
| 3. 408-9080 | Щебень | м3 | 0.04 | 0.00552 | 635.05 | 3.51 |  |  |  | 3.51
13 | ГЭСН22-01-021-03 | Укладка трубопроводов из полиэтиленовых труб диаметром: 90 мм | 1 км трубопровода |  | 1.4 | 26658.22 | 37322 | 20579 | 16284 | 3576 | 459 | 315.06 | 43.12
|  | Затраты труда рабочих (ср 3,7) | чел.час | 225.04 | 315.06 | 65.32 | 20579.72 | 20579.72
|  | Затраты труда машинистов | чел.час | 30.8 | 43.12 | 82.92 | 3575.51 |  |  | 3575.51
| 1. 021141 | Краны на автомобильном ходу при работе на других видах строительства (кроме магистральных трубопроводов) 10 т | маш.-ч | 0.35 | 0.49 | 387.73 | 189.99 |  | 189.99
| 2. 040102 | Электростанции передвижные 4 кВт | маш.-ч | 1.39 | 1.95 | 310.41 | 605.3 |  | 605.3
| 3. 042901 | Установки для гидравлических испытаний трубопроводов, давление нагнетания, низкое 0,1 (1) МПа (кгс/см2), высокое 10 (100) МПа (кгс/см2) при работе от передвижных электростанций | маш.-ч | 12 | 16.8 | 81.14 | 1363.15 |  | 1363.15
| 4. 081600 | Агрегаты для сварки полиэтиленовых труб | маш.-ч | 28.54 | 39.96 | 257.27 | 10280.51 |  | 10280.51
| 5. 400001 | Автомобили бортовые грузоподъемностью до 5 т | маш.-ч | 0.52 | 0.73 | 373.05 | 272.33 |  | 272.33
| 6. 101-1742 | Толь с крупнозернистой посыпкой гидроизоляционный марки ТГ-350 | м2 | 0.44 | 0.616 | 15.79 | 9.73 |  |  |  | 9.73
| 7. 411-0001 | Вода | м3 | 18 | 25.2 | 17.8 | 448.56 |  |  |  | 448.56
14 | тек.цена | Трубы напорные из полиэтилена низкого давления среднего типа: наружным диаметром 90 мм | 10 м |  | 140 | 1026 | 143640 |  |  |  | 143640
15 | ГЭСН22-01-021-03 | Укладка трубопроводов из полиэтиленовых труб диаметром: 100 мм | 1 км трубопровода |  | 0.1 | 26658.22 | 2666 | 1470 | 1163 | 255 | 33 | 22.5 | 3.08
|  | Затраты труда рабочих (ср 3,7) | чел.час | 225.04 | 22.5 | 65.32 | 1469.7 | 1469.7
|  | Затраты труда машинистов | чел.час | 30.8 | 3.08 | 82.92 | 255.39 |  |  | 255.39
| 1. 021141 | Краны на автомобильном ходу при работе на других видах строительства (кроме магистральных трубопроводов) 10 т | маш.-ч | 0.35 | 0.03 | 387.73 | 11.63 |  | 11.63
| 2. 040102 | Электростанции передвижные 4 кВт | маш.-ч | 1.39 | 0.14 | 310.41 | 43.46 |  | 43.46
| 3. 042901 | Установки для гидравлических испытаний трубопроводов, давление нагнетания, низкое 0,1 (1) МПа (кгс/см2), высокое 10 (100) МПа (кгс/см2) при работе от передвижных электростанций | маш.-ч | 12 | 1.2 | 81.14 | 97.37 |  | 97.37
| 4. 081600 | Агрегаты для сварки полиэтиленовых труб | маш.-ч | 28.54 | 2.85 | 257.27 | 733.22 |  | 733.22
| 5. 400001 | Автомобили бортовые грузоподъемностью до 5 т | маш.-ч | 0.52 | 0.05 | 373.05 | 18.65 |  | 18.65
| 6. 101-1742 | Толь с крупнозернистой посыпкой гидроизоляционный марки ТГ-350 | м2 | 0.44 | 0.044 | 15.79 | 0.69 |  |  |  | 0.69
| 7. 411-0001 | Вода | м3 | 18 | 1.8 | 17.8 | 32.04 |  |  |  | 32.04
16 | тек.цена | Трубы напорные из полиэтилена низкого давления среднего типа: наружным диаметром 110 мм (166/1,18/3,58*3,236) | 10 м |  | 10 | 1271.6 | 12716 |  |  |  | 12716
17 | ГЭСН22-01-011-03 Изм. вып.2 | Укладка стальных водопроводных труб с гидравлическим испытанием диаметром: 100 мм | 1 км трубопровода |  | 0.49 | 331574.03 | 162471 | 12563 | 7154 | 1279 | 142754 | 172.97 | 15.42
|  | Затраты труда рабочих (ср 4,5) | чел.час | 353 | 172.97 | 72.63 | 12562.81 | 12562.81
|  | Затраты труда машинистов | чел.час | 31.47 | 15.42 | 82.92 | 1278.63 |  |  | 1278.63
| 1. 040102 | Электростанции передвижные 4 кВт | маш.-ч | 11.17 | 5.47 | 310.41 | 1697.94 |  | 1697.94
| 2. 041401 | Печи электрические для сушки сварочных материалов с регулированием температуры в пределах 80-500 гр. С при работе от передвижных электростанций | маш.-ч | 1.8 | 0.88 | 41.92 | 36.89 |  | 36.89
| 3. 042901 | Установки для гидравлических испытаний трубопроводов, давление нагнетания, низкое 0,1 (1) МПа (кгс/см2), высокое 10 (100) МПа (кгс/см2) при работе от передвижных электростанций | маш.-ч | 12 | 5.88 | 81.14 | 477.1 |  | 477.1
| 4. 070117 | Бульдозеры при работе на сооружении магистральных трубопроводов 96 (130) кВт (л.с.) | маш.-ч | 1.1 | 0.54 | 346.22 | 186.96 |  | 186.96
| 5. 150202 | Агрегаты сварочные двухпостовые для ручной сварки на тракторе 79 кВт (108 л.с.) | маш.-ч | 27.6 | 13.52 | 247.75 | 3349.58 |  | 3349.58
| 6. 151700 | Установки для подогрева стыков | маш.-ч | 1.39 | 0.68 | 61.08 | 41.53 |  | 41.53
| 7. 330301 | Машины шлифовальные электрические | маш.-ч | 16.5 | 8.08 | 5.6 | 45.25 |  | 45.25
| 8. 400001 | Автомобили бортовые грузоподъемностью до 5 т | маш.-ч | 0.21 | 0.1 | 373.05 | 37.31 |  | 37.31
| 9. 101-1513 | Электроды диаметром 4 мм Э42 | т | 0.04 | 0.0196 | 39395.06 | 772.14 |  |  |  | 772.14
| 10. 101-9412 | Шлифкруги | шт | 1.65 | 0.8085 | 21.68 | 17.53 |  |  |  | 17.53
| 11. 102-0025 | Пиломатериалы хвойных пород. Бруски обрезные длиной 4-6,5 м, шириной 75-150 мм, толщиной 40-75 мм III сорта | м3 | 0.18 | 0.0882 | 3129.96 | 276.06 |  |  |  | 276.06
З | 12. 103-9011 | Трубы стальные д=108*4 (40965,33/1,18/4,27*3,236*10,26/1000*1,045*1,02) | м | 1004 | 492 | 287.73 | 141563.16 |  |  |  | 141563.16
Уд | 13. 103-9011 | Трубы стальные | м | 1004 | 492
| 14. 411-0001 | Вода | м3 | 15.7 | 7.693 | 17.8 | 136.94 |  |  |  | 136.94
18 | ГЭСН22-01-011-16 | Укладка стальных водопроводных труб с гидравлическим испытанием диаметром: 1000 мм | 1 км трубопровода |  | 0.0072 | 10850498.04 | 78124 | 978 | 2334 | 492 | 74812 | 13.46 | 5.93
|  | Затраты труда рабочих (ср 4,5) | чел.час | 1870 | 13.46 | 72.63 | 977.6 | 977.6
|  | Затраты труда машинистов | чел.час | 823.85 | 5.93 | 82.92 | 491.72 |  |  | 491.72
| 1. 040102 | Электростанции передвижные 4 кВт | маш.-ч | 114.57 | 0.82 | 310.41 | 254.54 |  | 254.54
| 2. 041401 | Печи электрические для сушки сварочных материалов с регулированием температуры в пределах 80-500 гр. С при работе от передвижных электростанций | маш.-ч | 85.2 | 0.61 | 41.92 | 25.57 |  | 25.57
| 3. 042901 | Установки для гидравлических испытаний трубопроводов, давление нагнетания, низкое 0,1 (1) МПа (кгс/см2), высокое 10 (100) МПа (кгс/см2) при работе от передвижных электростанций | маш.-ч | 77.5 | 0.56 | 81.14 | 45.44 |  | 45.44
| 4. 070117 | Бульдозеры при работе на сооружении магистральных трубопроводов 96 (130) кВт (л.с.) | маш.-ч | 15.95 | 0.11 | 346.22 | 38.08 |  | 38.08
| 5. 150202 | Агрегаты сварочные двухпостовые для ручной сварки на тракторе 79 кВт (108 л.с.) | маш.-ч | 550.81 | 3.97 | 247.75 | 983.57 |  | 983.57
| 6. 150703 | Краны-трубоукладчики для труб диаметром (грузоподъемностью) 800-1000 мм (35 т) | маш.-ч | 127.68 | 0.92 | 518.82 | 477.31 |  | 477.31
| 7. 151700 | Установки для подогрева стыков | маш.-ч | 13.69 | 0.1 | 61.08 | 6.11 |  | 6.11
| 8. 330301 | Машины шлифовальные электрические | маш.-ч | 165 | 1.19 | 5.6 | 6.66 |  | 6.66
| 9. 400001 | Автомобили бортовые грузоподъемностью до 5 т | маш.-ч | 1.15 | 0.01 | 373.05 | 3.73 |  | 3.73
| 10. 101-0807 | Проволока сварочная легированная диаметром 4 мм | т | 0.17 | 0.001224 | 51714.52 | 63.3 |  |  |  | 63.3
| 11. 101-1513 | Электроды диаметром 4 мм Э42 | т | 0.41 | 0.002952 | 39395.06 | 116.29 |  |  |  | 116.29
| 12. 101-9412 | Шлифкруги | шт | 16.5 | 0.1188 | 21.68 | 2.58 |  |  |  | 2.58
| 13. 102-0025 | Пиломатериалы хвойных пород. Бруски обрезные длиной 4-6,5 м, шириной 75-150 мм, толщиной 40-75 мм III сорта | м3 | 0.32 | 0.002304 | 3129.96 | 7.21 |  |  |  | 7.21
З | 14. 103-9011 | Трубы стальные д=1020*8 (75267,50/1,18/4,27*3,236*199,70/1000*1,045*1,02) | м | 1004 | 7.229 | 10289.65 | 74383.88 |  |  |  | 74383.88
Уд | 15. 103-9011 | Трубы стальные | м | 1004 | 7.229
| 16. 411-0001 | Вода | м3 | 1570 | 11.3 | 17.8 | 201.14 |  |  |  | 201.14
| 17. 548-0004 | Флюс АН-47 | т | 0.31 | 0.002232 | 17638.14 | 39.37 |  |  |  | 39.37
19 | ГЭСНм08-02-407-04 | Труба стальная по установленным конструкциям, по стенам с креплением скобами, диаметр, мм, до: 80 КОЭФ. К ПОЗИЦИИ: 0.6 При производстве работ на высоте свыше расстояний, указанных в вводных указаниях к разделам: св.2 до 8м ОЗП=1,05; ТЗ=1,05 | 100 м |  | 1.2 | 14012.27 | 16815 | 5620 | 7287 | 3612 | 3908 | 85.06 | 43.56
|  | Затраты труда рабочих (ср 3,8) | чел.час | 70.88 | 85.06 | 66.08 | 5620.76 | 5620.76
|  | Затраты труда машинистов | чел.час | 36.3 | 43.56 | 82.92 | 3612 |  |  | 3612
| 1. 021102 | Краны на автомобильном ходу при работе на монтаже технологического оборудования 10 т | маш.-ч | 1.45 | 1.74 | 340.86 | 593.1 |  | 593.1
| 2. 030902 | Подъемники гидравлические высотой подъема 10 м | маш.-ч | 33.4 | 40.08 | 51.53 | 2065.32 |  | 2065.32
| 3. 040502 | Установки для сварки ручной дуговой (постоянного тока) | маш.-ч | 6.42 | 7.7 | 30.3 | 233.31 |  | 233.31
| 4. 400002 | Автомобили бортовые грузоподъемностью до 8 т | маш.-ч | 1.45 | 1.74 | 449.93 | 782.88 |  | 782.88
| 5. 101-0813 | Проволока стальная низкоуглеродистая разного назначения оцинкованная диаметром 3,0 мм | т | 0.0021 | 0.00252 | 33094.57 | 83.4 |  |  |  | 83.4
| 6. 101-1924 | Электроды диаметром 4 мм Э42А | кг | 2 | 2.4 | 38.64 | 92.74 |  |  |  | 92.74
| 7. 101-9100 | Патроны для пристрелки | 10шт | 7.6 | 9.12 | 69.74 | 636.03 |  |  |  | 636.03
| 8. 101-9103 | Дюбели распорные | 100шт | 0.62 | 0.744 | 924.69 | 687.97 |  |  |  | 687.97
| 9. 101-9109 | Дюбели для пристрелки | 10шт | 7.6 | 9.12 | 39.64 | 361.52 |  |  |  | 361.52
| 10. 101-9852 | Краска | кг | 0.68 | 0.816 | 84.56 | 69 |  |  |  | 69
| 11. 110-9105 | Гайки установочные заземляющие | 100шт | 0.21 | 0.252 | 1328.41 | 334.76 |  |  |  | 334.76
| 12. 500-9031 | Скобы | 10шт | 3.1 | 3.72 | 89.77 | 333.94 |  |  |  | 333.94
| 13. 500-9081 | Перемычки гибкие, тип ПГС-50 | шт | 8 | 9.6 | 120.31 | 1154.98 |  |  |  | 1154.98
| 14. 500-9140 | Гильзы соединительные | 100шт | 0.08 | 0.096 | 856.8 | 82.25 |  |  |  | 82.25
| 15. 500-9627 | Лента ФУМ | кг | 0.036 | 0.0432 | 1650.72 | 71.31 |  |  |  | 71.31
20 | ГЭСНр68-13-02 | Разборка асфальтобетонных покрытий тротуаров толщиной до 4 см: с помощью молотков отбойных пневматических | 1000 м2 |  | 0.06 | 11819.9 | 709 | 203 | 506 | 78 |  | 3.47 | 0.94
|  | Затраты труда рабочих (ср 2,7) | чел.час | 57.76 | 3.47 | 58.44 | 202.79 | 202.79
|  | Затраты труда машинистов | чел.час | 15.7 | 0.94 | 82.92 | 77.94 |  |  | 77.94
| 1. 050101 | Компрессоры передвижные с двигателем внутреннего сгорания давлением до 686 кПа (7 ат) 2,2 м3/мин | маш.-ч | 15.7 | 0.94 | 173.54 | 163.13 |  | 163.13
| 2. 330804 | Молотки отбойные пневматические | маш.-ч | 47.1 | 2.83 | 93.8 | 265.45 |  | 265.45
21 | ГЭСНр68-12-04 | Разборка покрытий и оснований: асфальтобетонных с помощью молотков отбойных | 100 м3 конструкций |  | 0,06 60*0,1/100 | 36722.74 | 2203 | 853 | 1350 | 206 |  | 14.6 | 2.48
|  | Затраты труда рабочих (ср 2,7) | чел.час | 243.35 | 14.6 | 58.44 | 853.22 | 853.22
|  | Затраты труда машинистов | чел.час | 41.39 | 2.48 | 82.92 | 205.64 |  |  | 205.64
| 1. 050101 | Компрессоры передвижные с двигателем внутреннего сгорания давлением до 686 кПа (7 ат) 2,2 м3/мин | маш.-ч | 39.25 | 2.36 | 173.54 | 409.55 |  | 409.55
| 2. 091400 | Рыхлители прицепные (без трактора) | маш.-ч | 1.29 | 0.08 | 26.05 | 2.08 |  | 2.08
З | 3. 120202 | Автогрейдеры среднего типа 99 (135) кВт (л. с.) | маш.-ч | 2.14 | 0.13 | 551.08 | 71.64 |  | 71.64
Уд | 4. 120202 | Автогрейдеры среднего типа 99 (135) кВт (л.с.) | маш.-ч | 2.14 | 0.13
| 5. 330804 | Молотки отбойные пневматические | маш.-ч | 117.75 | 7.06 | 93.8 | 662.23 |  | 662.23
22 | ГЭСНр68-12-02 | Разборка покрытий и оснований: щебеночных | 100 м3 конструкций |  | 0,09 60*0,15/100 | 3637.46 | 327 | 91 | 236 | 42 |  | 1.65 | 0.5
|  | Затраты труда рабочих (ср 2,1) | чел.час | 18.37 | 1.65 | 55.26 | 91.18 | 91.18
|  | Затраты труда машинистов | чел.час | 5.59 | 0.5 | 82.92 | 41.46 |  |  | 41.46
| 1. 010311 | Тракторы на гусеничном ходу при работе на других видах строительства (кроме водохозяйственного) до 59 (80) кВт (л.с.) | маш.-ч | 1.98 | 0.18 | 236.12 | 42.5 |  | 42.5
З | 2. 120202 | Автогрейдеры среднего типа 99 (135) кВт (л. с.) | маш.-ч | 2.67 | 0.24 | 551.08 | 132.26 |  | 132.26
Уд | 3. 120202 | Автогрейдеры среднего типа 99 (135) кВт (л.с.) | маш.-ч | 2.67 | 0.24
| 4. 700108 | Щетки дорожные навесные с трактором | маш.-ч | 0.94 | 0.08 | 233.95 | 18.72 |  | 18.72
23 | ГЭСН27-07-001-03 | Устройство асфальтобетонных покрытий дорожек и тротуаров двухслойных: нижний слой из крупнозернистой асфальтобетонной смеси толщиной 4,5 см | 100 м2 покрытия |  | 0.72 | 22315.3 | 16067 | 497 | 181 | 2 | 15389 | 7.35 | 0.03
|  | Затраты труда рабочих (ср 4) | чел.час | 10.21 | 7.35 | 67.59 | 496.79 | 496.79
|  | Затраты труда машинистов | чел.час | 0.04 | 0.03 | 82.92 | 2.49 |  |  | 2.49
З | 1. 021141 | Краны на автомобильном ходу при работе на других видах строительства (кроме магистральных трубопроводов) 10 т | маш.-ч | 0.02 | 0.01 | 387.73 | 3.88 |  | 3.88
Уд | 2. 021141 | Краны на автомобильном ходу на других видах строительства (кроме магистральных трубопроводов) 10 т | маш.-ч | 0.02 | 0.01
| 3. 122801 | Виброплита с двигателем внутреннего сгорания | маш.-ч | 1.21 | 0.87 | 192.24 | 167.25 |  | 167.25
| 4. 400001 | Автомобили бортовые грузоподъемностью до 5 т | маш.-ч | 0.02 | 0.01 | 373.05 | 3.73 |  | 3.73
| 5. 101-9010 | Битум | т | 0.06 | 0.0432 | 5393.81 | 233.01 |  |  |  | 233.01
| 6. 410-9010 | Смесь асфальтобетонная | т | 10.7 | 7.704 | 1967.33 | 15156.31 |  |  |  | 15156.31
24 | ГЭСН27-07-001-04 | Устройство асфальтобетонных покрытий дорожек и тротуаров двухслойных: верхний слой из песчаной асфальтобетонной смеси толщиной 3 см | 100 м2 покрытия |  | 0.72 | 15234.71 | 10969 | 497 | 125 | 2 | 10347 | 7.35 | 0.03
|  | Затраты труда рабочих (ср 4) | чел.час | 10.21 | 7.35 | 67.59 | 496.79 | 496.79
|  | Затраты труда машинистов | чел.час | 0.04 | 0.03 | 82.92 | 2.49 |  |  | 2.49
З | 1. 021141 | Краны на автомобильном ходу при работе на других видах строительства (кроме магистральных трубопроводов) 10 т | маш.-ч | 0.02 | 0.01 | 387.73 | 3.88 |  | 3.88
Уд | 2. 021141 | Краны на автомобильном ходу на других видах строительства (кроме магистральных трубопроводов) 10 т | маш.-ч | 0.02 | 0.01
| 3. 122801 | Виброплита с двигателем внутреннего сгорания | маш.-ч | 0.81 | 0.58 | 192.24 | 111.5 |  | 111.5
| 4. 400001 | Автомобили бортовые грузоподъемностью до 5 т | маш.-ч | 0.02 | 0.01 | 373.05 | 3.73 |  | 3.73
| 5. 101-9010 | Битум | т | 0.06 | 0.0432 | 5393.81 | 233.01 |  |  |  | 233.01
| 6. 410-9010 | Смесь асфальтобетонная | т | 7.14 | 5.141 | 1967.33 | 10114.04 |  |  |  | 10114.04
25 | ГЭСН27-06-020-01 | Устройство покрытия толщиной 4 см из горячих асфальтобетонных смесей плотных мелкозернистых типа АБВ, плотность каменных материалов: 2,5-2,9 т/м3 | 1000 м2 покрытия |  | 0.03 | 204865.04 | 6146 | 78 | 346 | 48 | 5722 | 1.15 | 0.57
|  | Затраты труда рабочих (ср 4) | чел.час | 38.3 | 1.15 | 67.59 | 77.73 | 77.73
|  | Затраты труда машинистов | чел.час | 19.12 | 0.57 | 82.92 | 47.26 |  |  | 47.26
З | 1. 021141 | Краны на автомобильном ходу при работе на других видах строительства (кроме магистральных трубопроводов) 10 т | маш.-ч | 0.03 |  | 387.73
Уд | 2. 021141 | Краны на автомобильном ходу на других видах строительства (кроме магистральных трубопроводов) 10 т | маш.-ч | 0.03
| 3. 120500 | Гудронаторы ручные | маш.-ч | 1.4 | 0.04 | 4.04 | 0.16 |  | 0.16
| 4. 120906 | Катки дорожные самоходные гладкие 8 т | маш.-ч | 3.96 | 0.12 | 239.21 | 28.71 |  | 28.71
| 5. 120907 | Катки дорожные самоходные гладкие 13 т | маш.-ч | 11.51 | 0.35 | 539.9 | 188.97 |  | 188.97
| 6. 121601 | Машины поливомоечные 6000 л | маш.-ч | 0.39 | 0.01 | 248.57 | 2.49 |  | 2.49
| 7. 122000 | Укладчики асфальтобетона | маш.-ч | 3.19 | 0.1 | 834.42 | 83.44 |  | 83.44
| 8. 400001 | Автомобили бортовые грузоподъемностью до 5 т | маш.-ч | 0.04 |  | 373.05
| 9. 101-0782 | Поковки из квадратных заготовок массой 1,8 кг | т | 0.0062 | 0.000186 | 26872.84 | 5 |  |  |  | 5
| 10. 101-9010 | Битум | т | 0.0108 | 0.000324 | 5393.81 | 1.75 |  |  |  | 1.75
З | 11. 102-0025 | Пиломатериалы хвойных пород. Бруски обрезные длиной 4-6,5 м, шириной 75-150 мм, толщиной 40-75 мм III сорта | м3 | 0.15 | 0.0045 | 3129.96 | 14.08 |  |  |  | 14.08
Уд | 12. 102-0025 | Пиломатериалы хвойных пород. Бруски обрезные длиной 4-6,5м, шириной 75-150мм, толщиной 40-75 мм, III сорта | м3 | 0.15 | 0.0045
| 13. 410-9010 | Смесь асфальтобетонная | т | 96.6 | 2.898 | 1967.33 | 5701.32 |  |  |  | 5701.32
26 | ГЭСН27-06-021-01 | При изменении толщины покрытия на 0,5 см добавлять или исключать: к норме 27-06-020-1 КОЭФ. К ПОЗИЦИИ: толщина 10 см ПЗ=12; ОЗП=12; ЭМ=12; ЗПМ=12; МАТ=12; ТЗ=12; ТЗМ=12 | 1000 м2 покрытия |  | 0.03 | 285828.66 | 8575 | 2 |  |  | 8573 | 0.03
|  | Затраты труда рабочих (ср 4) | чел.час | 1.08 | 0.03 | 67.59 | 2.03 | 2.03
| 1. 120500 | Гудронаторы ручные | маш.-ч | 2.16 | 0.06 | 4.04 | 0.24 |  | 0.24
| 2. 101-9010 | Битум | т | 0.0168 | 0.000504 | 5393.81 | 2.72 |  |  |  | 2.72
| 3. 410-9010 | Смесь асфальтобетонная | т | 145.2 | 4.356 | 1967.33 | 8569.69 |  |  |  | 8569.69
27 | ГЭСН27-04-013-02 | Устройство покрытий толщиной 15 см (при укатке щебня с пределом прочности на сжатие свыше 68,6 до 98,1 МПа (свыше 700 до 1000 кгс/см2)): двухслойных верхнего слоя | 1000 м2 покрытия |  | 0.03 | 145556.1 | 4367 | 96 | 682 | 113 | 3589 | 1.65 | 1.36
|  | Затраты труда рабочих (ср 2,7) | чел.час | 54.94 | 1.65 | 58.44 | 96.43 | 96.43
|  | Затраты труда машинистов | чел.час | 45.29 | 1.36 | 82.92 | 112.77 |  |  | 112.77
| 1. 030101 | Автопогрузчики грузоподъемностью 5 т | маш.-ч | 8.35 | 0.25 | 427.44 | 106.86 |  | 106.86
| 2. 120202 | Автогрейдеры среднего типа 99 (135) кВт (л. с.) | маш.-ч | 1.82 | 0.05 | 551.08 | 27.55 |  | 27.55
| 3. 120906 | Катки дорожные самоходные гладкие 8 т | маш.-ч | 9.7 | 0.29 | 239.21 | 69.37 |  | 69.37
| 4. 120907 | Катки дорожные самоходные гладкие 13 т | маш.-ч | 19.72 | 0.59 | 539.9 | 318.54 |  | 318.54
| 5. 121601 | Машины поливомоечные 6000 л | маш.-ч | 4.45 | 0.13 | 248.57 | 32.31 |  | 32.31
| 6. 121803 | Распределители каменной мелочи | маш.-ч | 1.25 | 0.04 | 261.05 | 10.44 |  | 10.44
| 7. 408-0013 | Щебень из природного камня для строительных работ марка 800, фракция 5(3)-10 мм | м3 | 10 | 0.3 | 627.55 | 188.27 |  |  |  | 188.27
| 8. 408-0014 | Щебень из природного камня для строительных работ марка 800, фракция 10-20 мм | м3 | 15 | 0.45 | 597.64 | 268.94 |  |  |  | 268.94
| 9. 408-0016 | Щебень из природного камня для строительных работ марка 800, фракция 40-70 мм | м3 | 189 | 5.67 | 549.44 | 3115.32 |  |  |  | 3115.32
| 10. 411-0001 | Вода | м3 | 30 | 0.9 | 17.8 | 16.02 |  |  |  | 16.02
28 | ГЭСН27-04-013-03 | Устройство покрытий толщиной 15 см (при укатке щебня с пределом прочности на сжатие свыше 68,6 до 98,1 МПа (свыше 700 до 1000 кгс/см2)): двухслойных нижнего слоя | 1000 м2 покрытия |  | 0.03 | 120748.68 | 3622 | 53 | 443 | 74 | 3126 | 0.96 | 0.9
|  | Затраты труда рабочих (ср 2,1) | чел.час | 32.03 | 0.96 | 55.26 | 53.05 | 53.05
|  | Затраты труда машинистов | чел.час | 29.92 | 0.9 | 82.92 | 74.63 |  |  | 74.63
| 1. 030101 | Автопогрузчики грузоподъемностью 5 т | маш.-ч | 3.69 | 0.11 | 427.44 | 47.02 |  | 47.02
З | 2. 070149 | Бульдозеры при работе на других видах строительства: 79 (108) кВт (л.с.) | маш.-ч | 2.59 | 0.08 | 345.55 | 27.64 |  | 27.64
Уд | 3. 070149 | Бульдозеры при работе на других видах строительства (кроме водохозяйственного) 79 (108) кВт (л.с.) | маш.-ч | 2.59 | 0.08
| 4. 120202 | Автогрейдеры среднего типа 99 (135) кВт (л. с.) | маш.-ч | 0.41 | 0.01 | 551.08 | 5.51 |  | 5.51
| 5. 120906 | Катки дорожные самоходные гладкие 8 т | маш.-ч | 6.54 | 0.2 | 239.21 | 47.84 |  | 47.84
| 6. 120907 | Катки дорожные самоходные гладкие 13 т | маш.-ч | 13.34 | 0.4 | 539.9 | 215.96 |  | 215.96
| 7. 121601 | Машины поливомоечные 6000 л | маш.-ч | 3.35 | 0.1 | 248.57 | 24.86 |  | 24.86
| 8. 408-0016 | Щебень из природного камня для строительных работ марка 800, фракция 40-70 мм | м3 | 189 | 5.67 | 549.44 | 3115.32 |  |  |  | 3115.32
| 9. 411-0001 | Вода | м3 | 20 | 0.6 | 17.8 | 10.68 |  |  |  | 10.68
29 | ГЭСН33-01-016-01 | Установка стальных опор промежуточных, свободностоящих, одностоечных, массой до: 2 т | 1 т опор |  | 12.876 | 6790.84 | 87439 | 25722 | 61717 | 10997 |  | 374.95 | 132.62
|  | Затраты труда рабочих (ср 4,1) | чел.час | 29.12 | 374.95 | 68.6 | 25721.57 | 25721.57
|  | Затраты труда машинистов | чел.час | 10.3 | 132.62 | 82.92 | 10996.85 |  |  | 10996.85
| 1. 030201 | Домкраты гидравлические грузоподъемностью 6,3 т | маш.-ч | 3.08 | 39.66 | 5.9 | 233.99 |  | 233.99
| 2. 160202 | Краны на тракторе 121 (165) кВт (л.с.) 10 т (прицепные) | маш.-ч | 3.07 | 39.53 | 163.11 | 6447.74 |  | 6447.74
| 3. 160601 | Тракторы на гусеничном ходу с лебедкой 132 (180) кВт (л.с.) | маш.-ч | 4.34 | 55.88 | 410.48 | 22937.62 |  | 22937.62
| 4. 161002 | Краны на автомобильном ходу 16 т | маш.-ч | 1.04 | 13.39 | 544.4 | 7289.52 |  | 7289.52
| 5. 400311 | Спецавтомашины, грузоподъемностью до 8 т, вездеходы | маш.-ч | 1.85 | 23.82 | 579.76 | 13809.88 |  | 13809.88
30 | ГЭСН33-01-002-03 | Устройство монолитных железобетонных фундаментов из привозного тяжелого бетона, объемом: до 25 м3 | 1 м3 фундаментов |  | 22 | 4949.44 | 108888 | 4938 | 14079 | 2061 | 89871 | 82.28 | 24.86
|  | Затраты труда рабочих (ср 3) | чел.час | 3.74 | 82.28 | 60.02 | 4938.45 | 4938.45
|  | Затраты труда машинистов | чел.час | 1.13 | 24.86 | 82.92 | 2061.39 |  |  | 2061.39
| 1. 040202 | Агрегаты сварочные передвижные с номинальным сварочным током 250-400 А с дизельным двигателем | маш.-ч | 0.3 | 6.6 | 330.94 | 2184.2 |  | 2184.2
| 2. 050102 | Компрессоры передвижные с двигателем внутреннего сгорания давлением до 686 кПа (7 ат) 5 м3/мин | маш.-ч | 0.17 | 3.74 | 269.62 | 1008.38 |  | 1008.38
| 3. 110831 | Автобетоносмесители, емкость до 6,3 м3 | маш.-ч | 0.31 | 6.82 | 255.42 | 1741.96 |  | 1741.96
| 4. 111102 | Вибраторы глубинные пневматические | маш.-ч | 0.17 | 3.74 | 55.66 | 208.17 |  | 208.17
| 5. 161001 | Краны на автомобильном ходу 10 т | маш.-ч | 0.16 | 3.52 | 448.32 | 1578.09 |  | 1578.09
| 6. 400080 | Автоцистерна | маш.-ч | 0.15 | 3.3 | 291.02 | 960.37 |  | 960.37
| 7. 400311 | Спецавтомашины, грузоподъемностью до 8 т, вездеходы | маш.-ч | 0.34 | 7.48 | 579.76 | 4336.6 |  | 4336.6
| 8. 101-0816 | Проволока светлая диаметром 1,1 мм | т | 0.0003 | 0.0066 | 25394.77 | 167.61 |  |  |  | 167.61
| 9. 101-1513 | Электроды диаметром 4 мм Э42 | т | 0.001 | 0.022 | 39395.06 | 866.69 |  |  |  | 866.69
| 10. 101-1805 | Гвозди строительные | т | 0.0004 | 0.0088 | 24449.15 | 215.15 |  |  |  | 215.15
| 11. 102-0057 | Пиломатериалы хвойных пород. Доски обрезные длиной 4-6,5 м, шириной 75-150 мм, толщиной 32-40 мм, III сорта | м3 | 0.011 | 0.242 | 2509.42 | 607.28 |  |  |  | 607.28
| 12. 203-9080 | Щиты опалубки | м2 | 0.5 | 11 | 414.43 | 4558.73 |  |  |  | 4558.73
| 13. 401-9002 | Бетон тяжелый | м3 | 1.015 | 22.33 | 3735.58 | 83415.5 |  |  |  | 83415.5
| 14. 411-0001 | Вода | м3 | 0.1 | 2.2 | 17.8 | 39.16 |  |  |  | 39.16
31 | ГЭСН33-02-013-17 | Установка стальных фундаментов массой до 0,2 т | 1 т конструкций |  | 7,101 (75*47+57*24+138*16)/1000 | 6194.69 | 43988 | 13625 | 27007 | 2697 | 3356 | 192.93 | 32.52
|  | Затраты труда рабочих (ср 4,3) | чел.час | 27.17 | 192.93 | 70.62 | 13624.72 | 13624.72
|  | Затраты труда машинистов | чел.час | 4.58 | 32.52 | 82.92 | 2696.56 |  |  | 2696.56
| 1. 040202 | Агрегаты сварочные передвижные с номинальным сварочным током 250-400 А с дизельным двигателем | маш.-ч | 4.14 | 29.4 | 330.94 | 9729.64 |  | 9729.64
| 2. 161001 | Краны на автомобильном ходу 10 т | маш.-ч | 4.56 | 32.38 | 448.32 | 14516.6 |  | 14516.6
| 3. 400002 | Автомобили бортовые грузоподъемностью до 8 т | маш.-ч | 0.02 | 0.14 | 449.93 | 62.99 |  | 62.99
| 4. 101-1513 | Электроды диаметром 4 мм Э42 | т | 0.012 | 0.08521 | 39395.06 | 3356.85 |  |  |  | 3356.85
32 | ГЭСН33-04-003-01 | Установка железобетонных опор ВЛ 0.38, 6-10 кВ с траверсами без приставок: одностоечных | 1 опора |  | 3 | 1068.39 | 3205 | 710 | 2055 | 241 | 440 | 11.4 | 2.91
|  | Затраты труда рабочих (ср 3,3) | чел.час | 3.8 | 11.4 | 62.29 | 710.11 | 710.11
|  | Затраты труда машинистов | чел.час | 0.97 | 2.91 | 82.92 | 241.3 |  |  | 241.3
| 1. 160402 | Машины бурильно-крановые на автомобиле глубиной бурения 3,5 м | маш.-ч | 0.78 | 2.34 | 684.29 | 1601.24 |  | 1601.24
| 2. 400001 | Автомобили бортовые грузоподъемностью до 5 т | маш.-ч | 0.19 | 0.57 | 373.05 | 212.64 |  | 212.64
| 3. 101-0404 | Краски для наружных работ черная, марок МА-015, ПФ-014 | т | 0.0004 | 0.0012 | 67548.26 | 81.06 |  |  |  | 81.06
| 4. 101-0962 | Смазка солидол жировой "Ж" | т |  | 9e-05 | 22361.08 | 2.01 |  |  |  | 2.01
| 5. 101-1757 | Ветошь | кг | 0.02 | 0.06 | 8.03 | 0.48 |  |  |  | 0.48
| 6. 110-9126 | Металлические плакаты | шт | 0.1 | 0.3 | 115.78 | 34.73 |  |  |  | 34.73
| 7. 113-0079 | Лак БТ-577 | т | 0.0001 | 0.0003 | 45815.29 | 13.74 |  |  |  | 13.74
| 8. 500-9057 | Колпачки полиэтиленовые | шт | 6 | 18 | 16.5 | 297 |  |  |  | 297
| 9. 542-9025 | Смазка ЗЭС | кг | 0.1 | 0.3 | 36.15 | 10.85 |  |  |  | 10.85
Раздел 3. Установка ПП
33 | ГЭСН01-02-057-02 | Разработка грунта вручную в траншеях глубиной до 2 м без креплений с откосами, группа грунтов: 2 КОЭФ. К ПОЗИЦИИ: 3.189 Разработка грунта в местах, находящихся на расстоянии до 1м от кабелей, проложенных в трубопроводах или коробах, а также от водопроводных и канализационных труб ОЗП=1,15; ТЗ=1,15 | 100 м3 грунта |  | 0,06 0,02*3 | 9692.68 | 582 | 582 |  |  |  | 10.63
|  | Затраты труда рабочих (ср 2) | чел.час | 177.1 | 10.63 | 54.73 | 581.78 | 581.78
34 | ГЭСН01-02-061-02 | Засыпка вручную траншей, пазух котлованов и ям, группа грунтов: 2 | 100 м3 грунта |  | 0,03 0,01*3 | 5110.78 | 153 | 153 |  |  |  | 2.92
|  | Затраты труда рабочих (ср 1,5) | чел.час | 97.2 | 2.92 | 52.58 | 153.53 | 153.53
35 | ГЭСН06-01-005-04 | Устройство железобетонных фундаментов общего назначения объемом: до 5 м3 | 100 м3 бетона и железобетона в деле |  | 0.024 | 451259.02 | 10830 | 648 | 295 | 51 | 9887 | 10.89 | 0.61
|  | Затраты труда рабочих (ср 2,9) | чел.час | 453.6 | 10.89 | 59.49 | 647.85 | 647.85
|  | Затраты труда машинистов | чел.час | 25.61 | 0.61 | 82.92 | 50.58 |  |  | 50.58
| 1. 021141 | Краны на автомобильном ходу при работе на других видах строительства (кроме магистральных трубопроводов) 10 т | маш.-ч | 0.73 | 0.02 | 387.73 | 7.75 |  | 7.75
| 2. 021243 | Краны на гусеничном ходу при работе на других видах строительства (кроме магистральных трубопроводов) до 16 т | маш.-ч | 22.96 | 0.55 | 390.62 | 214.84 |  | 214.84
З | 3. 030101 | Автопогрузчики грузоподъемностью 5 т | маш.-ч | 0.27 | 0.01 | 427.44 | 4.27 |  | 4.27
Уд | 4. 030101 | Автопогрузчики 5 т | маш.-ч | 0.27 | 0.01
| 5. 040502 | Установки для сварки ручной дуговой (постоянного тока) | маш.-ч | 2.02 | 0.05 | 30.3 | 1.52 |  | 1.52
| 6. 111100 | Вибраторы глубинные | маш.-ч | 19.04 | 0.46 | 6.26 | 2.88 |  | 2.88
| 7. 331532 | Пилы электрические цепные | маш.-ч | 1.35 | 0.03 | 8.05 | 0.24 |  | 0.24
| 8. 400001 | Автомобили бортовые грузоподъемностью до 5 т | маш.-ч | 1.65 | 0.04 | 373.05 | 14.92 |  | 14.92
| 9. 101-0253 | Известь строительная негашеная комовая, сорт 1 | т | 0.046 | 0.001104 | 2212.49 | 2.44 |  |  |  | 2.44
| 10. 101-0797 | Катанка горячекатаная в мотках диаметром 6,3-6,5 мм | т | 0.04 | 0.00096 | 18242.11 | 17.51 |  |  |  | 17.51
| 11. 101-1529 | Электроды диаметром 6 мм Э42 | т | 0.004 | 9.6e-05 | 39395.06 | 3.78 |  |  |  | 3.78
| 12. 101-1668 | Рогожа | м2 | 10.1 | 0.2424 | 33.2 | 8.05 |  |  |  | 8.05
| 13. 101-1805 | Гвозди строительные | т | 0.037 | 0.000888 | 24449.15 | 21.71 |  |  |  | 21.71
| 14. 102-0008 | Лесоматериалы круглые хвойных пород для строительства длиной 3-6,5 м, диаметром 12-24 см | м3 | 0.69 | 0.01656 | 651.57 | 10.79 |  |  |  | 10.79
| 15. 102-0025 | Пиломатериалы хвойных пород. Бруски обрезные длиной 4-6,5 м, шириной 75-150 мм, толщиной 40-75 мм III сорта | м3 | 0.08 | 0.00192 | 3129.96 | 6.01 |  |  |  | 6.01
| 16. 102-0053 | Пиломатериалы хвойных пород. Доски обрезные длиной 4-6,5 м, шириной 75-150 мм, толщиной 25 мм, III сорта | м3 | 0.2 | 0.0048 | 2371.66 | 11.38 |  |  |  | 11.38
| 17. 102-0061 | Пиломатериалы хвойных пород. Доски обрезные длиной 4-6,5 м, шириной 75-150 мм, толщиной 44 мм и более, III сорта | м3 | 0.69 | 0.01656 | 2695.49 | 44.64 |  |  |  | 44.64
| 18. 203-0511 | Щиты из досок толщиной 25 мм | м2 | 49.5 | 1.188 | 113.68 | 135.05 |  |  |  | 135.05
| 19. 204-9001 | Арматура | т | 1 | 0.024 | 21872.9 | 524.95 |  |  |  | 524.95
| 20. 401-9021 | Бетон (класс по проекту) | м3 | 101.5 | 2.436 | 3735.58 | 9099.87 |  |  |  | 9099.87
| 21. 411-0001 | Вода | м3 | 2.937 | 0.07049 | 17.8 | 1.25 |  |  |  | 1.25
36 | ГЭСН08-01-002-02 Изм.вып.2 | Устройство основания под фундаменты щебеночного | 1 м3 основания |  | 0.6 | 1141.15 | 685 | 83 | 105 | 27 | 497 | 1.44 | 0.32
|  | Затраты труда рабочих (ср 2,5) | чел.час | 2.4 | 1.44 | 57.38 | 82.63 | 82.63
|  | Затраты труда машинистов | чел.час | 0.54 | 0.32 | 82.92 | 26.53 |  |  | 26.53
| 1. 031812 | Погрузчик одноковшовый, универсальный, фронтальные пневмоколесные 3т | маш.-ч | 0.08 | 0.05 | 463.4 | 23.17 |  | 23.17
| 2. 050101 | Компрессоры передвижные с двигателем внутреннего сгорания давлением до 686 кПа (7 ат) 2,2 м3/мин | маш.-ч | 0.46 | 0.28 | 173.54 | 48.59 |  | 48.59
| 3. 331101 | Трамбовки пневматические | маш.-ч | 0.92 | 0.55 | 14.7 | 8.09 |  | 8.09
| 4. 408-9080 | Щебень | м3 | 1.3 | 0.78 | 635.05 | 495.34 |  |  |  | 495.34
| 5. 411-0001 | Вода | м3 | 0.15 | 0.09 | 17.8 | 1.6 |  |  |  | 1.6
37 | ГЭСН06-01-015-07 | Установка закладных деталей весом: до 4 кг | 1 т |  | 0.035 | 49375.27 | 1728 | 482 | 6 | 1 | 1240 | 7.55 | 0.01
|  | Затраты труда рабочих (ср 3,5) | чел.час | 215.82 | 7.55 | 63.81 | 481.77 | 481.77
|  | Затраты труда машинистов | чел.час | 0.36 | 0.01 | 82.92 | 0.83 |  |  | 0.83
| 1. 021141 | Краны на автомобильном ходу при работе на других видах строительства (кроме магистральных трубопроводов) 10 т | маш.-ч | 0.15 | 0.01 | 387.73 | 3.88 |  | 3.88
| 2. 400001 | Автомобили бортовые грузоподъемностью до 5 т | маш.-ч | 0.21 | 0.01 | 373.05 | 3.73 |  | 3.73
| 3. 204-9180 | Детали закладные и накладные | т | 1 | 0.035 | 35437.44 | 1240.31 |  |  |  | 1240.31
38 | ГЭСН22-01-021-03 | Укладка трубопроводов из полиэтиленовых труб диаметром: 90 мм | 1 км трубопровода |  | 0.03 | 26658.22 | 800 | 441 | 349 | 77 | 10 | 6.75 | 0.92
|  | Затраты труда рабочих (ср 3,7) | чел.час | 225.04 | 6.75 | 65.32 | 440.91 | 440.91
|  | Затраты труда машинистов | чел.час | 30.8 | 0.92 | 82.92 | 76.29 |  |  | 76.29
| 1. 021141 | Краны на автомобильном ходу при работе на других видах строительства (кроме магистральных трубопроводов) 10 т | маш.-ч | 0.35 | 0.01 | 387.73 | 3.88 |  | 3.88
| 2. 040102 | Электростанции передвижные 4 кВт | маш.-ч | 1.39 | 0.04 | 310.41 | 12.42 |  | 12.42
| 3. 042901 | Установки для гидравлических испытаний трубопроводов, давление нагнетания, низкое 0,1 (1) МПа (кгс/см2), высокое 10 (100) МПа (кгс/см2) при работе от передвижных электростанций | маш.-ч | 12 | 0.36 | 81.14 | 29.21 |  | 29.21
| 4. 081600 | Агрегаты для сварки полиэтиленовых труб | маш.-ч | 28.54 | 0.86 | 257.27 | 221.25 |  | 221.25
| 5. 400001 | Автомобили бортовые грузоподъемностью до 5 т | маш.-ч | 0.52 | 0.02 | 373.05 | 7.46 |  | 7.46
| 6. 101-1742 | Толь с крупнозернистой посыпкой гидроизоляционный марки ТГ-350 | м2 | 0.44 | 0.0132 | 15.79 | 0.21 |  |  |  | 0.21
| 7. 411-0001 | Вода | м3 | 18 | 0.54 | 17.8 | 9.61 |  |  |  | 9.61
39 | тек.цена | Трубы напорные из полиэтилена низкого давления среднего типа: наружным диаметром 90 мм | 10 м |  | 3 | 1026 | 3078 |  |  |  | 3078
40 | ГЭСНм08-02-155-01 | Герметизация концов труб при вводе кабелей уплотнительной массой КОЭФ. К ПОЗИЦИИ: Новый коэффициент МАТ=0 | проход кабеля |  | 36 12*3 | 31.77 | 1144 | 1144 |  |  |  | 16.92
|  | Затраты труда рабочих (ср 4) | чел.час | 0.47 | 16.92 | 67.59 | 1143.62 | 1143.62
| 1. 101-0025 | Асбестовый шнур общего назначения (ШАОН-1) диаметром 3.0-5.0 мм | т |  | -2.439e-19 | 79841.83
| 2. 101-1705 | Пакля пропитанная | кг |  |  | 33.1
| 3. 500-9837 | Уплотнительный состав | кг |  |  | 49.83
41 | ГЭСН01-02-057-02 | Разработка грунта вручную в траншеях глубиной до 2 м без креплений с откосами, группа грунтов: 2 (под контур заземления) КОЭФ. К ПОЗИЦИИ: 3.189 Разработка грунта в местах, находящихся на расстоянии до 1м от кабелей, проложенных в трубопроводах или коробах, а также от водопроводных и канализационных труб ОЗП=1,15; ТЗ=1,15 | 100 м3 грунта |  | 0,003 3*0,2*0,5/100 | 9692.68 | 29 | 29 |  |  |  | 0.53
|  | Затраты труда рабочих (ср 2) | чел.час | 177.1 | 0.53 | 54.73 | 29.01 | 29.01
42 | ГЭСН01-02-061-02 | Засыпка вручную траншей, пазух котлованов и ям, группа грунтов: 2 | 100 м3 грунта |  | 0.003 | 5110.78 | 15 | 15 |  |  |  | 0.29
|  | Затраты труда рабочих (ср 1,5) | чел.час | 97.2 | 0.29 | 52.58 | 15.25 | 15.25
43 | ГЭСНм08-02-471-04 | Заземлитель вертикальный из круглой стали, диаметр, мм: 16 | 10 шт. |  | 0,9 0,3*3 | 2631.74 | 2369 | 493 | 190 | 21 | 1686 | 7.46 | 0.25
|  | Затраты труда рабочих (ср 3,8) | чел.час | 8.29 | 7.46 | 66.08 | 492.96 | 492.96
|  | Затраты труда машинистов | чел.час | 0.28 | 0.25 | 82.92 | 20.73 |  |  | 20.73
| 1. 021102 | Краны на автомобильном ходу при работе на монтаже технологического оборудования 10 т | маш.-ч | 0.14 | 0.13 | 340.86 | 44.31 |  | 44.31
| 2. 040502 | Установки для сварки ручной дуговой (постоянного тока) | маш.-ч | 2.54 | 2.29 | 30.3 | 69.39 |  | 69.39
| 3. 400002 | Автомобили бортовые грузоподъемностью до 8 т | маш.-ч | 0.14 | 0.13 | 449.93 | 58.49 |  | 58.49
| 4. 101-1614 | Сталь углеродистая обыкновенного качества, марка стали ВСт3пс5-1, круглая диаметром 16 мм | т | 0.081 | 0.0729 | 22014.47 | 1604.85 |  |  |  | 1604.85
| 5. 101-1786 | Лак битумный БТ-123 | т | 0.002 | 0.0018 | 29866.63 | 53.76 |  |  |  | 53.76
| 6. 101-1924 | Электроды диаметром 4 мм Э42А | кг | 0.78 | 0.702 | 38.64 | 27.13 |  |  |  | 27.13
44 | ГЭСНм08-02-472-01 | Заземлитель горизонтальный из стали: круглой диаметром 8 мм | 100 м |  | 0.03 | 3688.6 | 111 | 38 | 7 | 1 | 66 | 0.57 | 0.01
|  | Затраты труда рабочих (ср 3,8) | чел.час | 19 | 0.57 | 66.08 | 37.67 | 37.67
|  | Затраты труда машинистов | чел.час | 0.28 | 0.01 | 82.92 | 0.83 |  |  | 0.83
| 1. 021102 | Краны на автомобильном ходу при работе на монтаже технологического оборудования 10 т | маш.-ч | 0.14 |  | 340.86
| 2. 040502 | Установки для сварки ручной дуговой (постоянного тока) | маш.-ч | 3.13 | 0.09 | 30.3 | 2.73 |  | 2.73
| 3. 400002 | Автомобили бортовые грузоподъемностью до 8 т | маш.-ч | 0.14 |  | 449.93
| 4. 101-1617 | Сталь углеродистая обыкновенного качества, марка стали ВСт3пс5-1, круглая диаметром 12 мм | т | 0.092 | 0.00276 | 23058.63 | 63.64 |  |  |  | 63.64
| 5. 101-1786 | Лак битумный БТ-123 | т | 0.002 | 6e-05 | 29866.63 | 1.79 |  |  |  | 1.79
| 6. 101-1924 | Электроды диаметром 4 мм Э42А | кг | 0.6 | 0.018 | 38.64 | 0.7 |  |  |  | 0.7
45 | ГЭСНм08-01-102-01 | Шкаф управления и регулирования | шкаф |  | 3 1*3 | 2221.91 | 6666 | 2960 | 2296 | 398 | 1410 | 43.8 | 4.8
|  | Затраты труда рабочих (ср 4) | чел.час | 14.6 | 43.8 | 67.59 | 2960.44 | 2960.44
|  | Затраты труда машинистов | чел.час | 1.6 | 4.8 | 82.92 | 398.02 |  |  | 398.02
| 1. 021102 | Краны на автомобильном ходу при работе на монтаже технологического оборудования 10 т | маш.-ч | 0.8 | 2.4 | 340.86 | 818.06 |  | 818.06
| 2. 400002 | Автомобили бортовые грузоподъемностью до 8 т | маш.-ч | 0.8 | 2.4 | 449.93 | 1079.83 |  | 1079.83
| 3. 101-1977 | Болты строительные с гайками и шайбами | кг | 0.77 | 2.31 | 55.42 | 128.02 |  |  |  | 128.02
| 4. 500-9055 | Наконечники кабельные медные | шт | 2.04 | 6.12 | 85.07 | 520.63 |  |  |  | 520.63
| 5. 500-9081 | Перемычки гибкие, тип ПГС-50 | шт | 1 | 3 | 120.31 | 360.93 |  |  |  | 360.93
| 6. 500-9101 | Кнопки монтажные | т.шт | 0.0041 | 0.0123 | 92.42 | 1.14 |  |  |  | 1.14
| 7. 500-9500 | Бирки маркировочные | 100шт | 0.02 | 0.06 | 132.03 | 7.92 |  |  |  | 7.92
| 8. 500-9623 | Лента К226 | 100м | 0.0048 | 0.0144 | 372.98 | 5.37 |  |  |  | 5.37
| 9. 500-9807 | Оконцеватели маркировочные | 100шт | 0.612 | 1.836 | 205.58 | 377.44 |  |  |  | 377.44
| 10. 530-9015 | Трубка поливинилхлоридная ХВТ | кг | 0.016 | 0.048 | 165.13 | 7.93 |  |  |  | 7.93
46 | ГЭСНм08-03-575-01 | Прибор или аппарат, снятый перед транспортировкой (счетчик) | шт. |  | 3 1*3 | 80.98 | 243 | 234 | 6 | 1 | 3 | 3.36 | 0.01
|  | Затраты труда рабочих (ср 4,2) | чел.час | 1.12 | 3.36 | 69.61 | 233.89 | 233.89
|  | Затраты труда машинистов | чел.час | 0.004 | 0.01 | 82.92 | 0.83 |  |  | 0.83
| 1. 021102 | Краны на автомобильном ходу при работе на монтаже технологического оборудования 10 т | маш.-ч | 0.002 | 0.01 | 340.86 | 3.41 |  | 3.41
| 2. 400002 | Автомобили бортовые грузоподъемностью до 8 т | маш.-ч | 0.002 | 0.01 | 449.93 | 4.5 |  | 4.5
| 3. 101-1977 | Болты строительные с гайками и шайбами | кг | 0.02 | 0.06 | 55.42 | 3.33 |  |  |  | 3.33
47 | ГЭСНм10-07-001-02 | Антенна Г-образная КОЭФ. К ПОЗИЦИИ: Новый коэффициент МАТ=0 | антенна |  | 3 1*3 | 1196.05 | 3588 | 3588 |  |  |  | 54.3
|  | Затраты труда рабочих (ср 3,8) | чел.час | 18.1 | 54.3 | 66.08 | 3588.14 | 3588.14
| 1. 101-1482 | Шурупы с полукруглой головкой 5х70 мм | т |  |  | 29433.69
| 2. 101-1714 | Болты строительные с гайками и шайбами | т |  |  | 55422.97
| 3. 101-0849 | Пластина резиновая рулонная вулканизированная | кг |  |  | 83.39
| 4. 102-0057 | Пиломатериалы хвойных пород. Доски обрезные длиной 4-6,5 м, шириной 75-150 мм, толщиной 32-40 мм, III сорта | м3 |  |  | 2509.42
| 5. 110-0138 | Канаты спиральные типа ТК конструкции 1х19(1+6+12)+1 о.с., канат оцинкованный из проволоки марки В, маркировочная группа 1570 н/мм2 и менее, диаметр каната 6,1 мм | 10м |  |  | 181.7
| 6. 110-0187 | Изоляторы такелажные ИТО-20-VI | шт |  |  | 108.11
| 7. 110-0209 | Траверсы одноштыревые, пропитанные, оснащенные, длина 1250+550 мм (сосновый брус сеч. 100х80 мм, пропитаны антисептиками, оснащены штырем и хомутом) | шт |  |  | 396.67
| 8. 110-0210 | Траверсы деревянные, пропитанные, длина 550 мм | шт |  |  | 237.81
| 9. 110-0213 | Хомут для крепления траверс окрашенный | шт |  |  | 73.13
| 10. 110-0228 | Проволока стальная оцинкованная перевязочная для воздушных линий связи, диаметр 2 мм | т |  |  | 38705.8
| 11. 111-0107 | Изолятор фарфоровый типа ТФ-20 | 100шт |  |  | 1708.25
| 12. 509-0008 | Проволока биметаллическая сталемедная марки БСМ-1 диаметром 4,0 мм2 | т |  |  | 225257.96
| 13. 551-1073 | Колпачки полиэтиленовые | шт |  |  | 0.23
| 14. 551-0214 | Зажим плашечный для заземляющего провода (КС-066-2) | шт |  |  | 25.66
| 15. 551-0023 | Ролик подвесной (КС-030) | шт |  |  | 1.13
| 16. 551-0239 | Скоба крепления троса (КС-162) | шт |  |  | 5.21
| 17. 551-0450 | Коуш для медных проводов (КС-063) | шт |  |  | 3.66
48 | ГЭСНм08-02-147-01 | Кабели до 35 кв по установленным конструкциям и лоткам с креплением на поворотах и в конце трассы, масса 1 м кабеля, кг, до: 1 | 100 м кабеля |  | 0,24 0,08*3 | 2592.56 | 622 | 188 | 349 | 62 | 85 | 2.78 | 0.75
|  | Затраты труда рабочих (ср 4) | чел.час | 11.6 | 2.78 | 67.59 | 187.9 | 187.9
|  | Затраты труда машинистов | чел.час | 3.14 | 0.75 | 82.92 | 62.19 |  |  | 62.19
| 1. 021102 | Краны на автомобильном ходу при работе на монтаже технологического оборудования 10 т | маш.-ч | 0.21 | 0.05 | 340.86 | 17.04 |  | 17.04
| 2. 030203 | Домкраты гидравлические грузоподъемностью 63 т | маш.-ч | 2.75 | 0.66 | 7.19 | 4.75 |  | 4.75
| 3. 030408 | Лебедки электрические, тяговым усилием 156,96 (16) кН (т) | маш.-ч | 2.75 | 0.66 | 366.88 | 242.14 |  | 242.14
| 4. 400002 | Автомобили бортовые грузоподъемностью до 8 т | маш.-ч | 0.21 | 0.05 | 449.93 | 22.5 |  | 22.5
| 5. 101-0813 | Проволока стальная низкоуглеродистая разного назначения оцинкованная диаметром 3,0 мм | т | 0.0001 | 2.4e-05 | 33094.57 | 0.79 |  |  |  | 0.79
| 6. 101-0865 | Роли свинцовые марки С1 толщиной 1,0 мм | т | 0.0006 | 0.0001488 | 119738.47 | 17.82 |  |  |  | 17.82
| 7. 101-1481 | Шурупы с полукруглой головкой 4х40 мм | т | 0.0001 | 2.64e-05 | 29461.16 | 0.78 |  |  |  | 0.78
| 8. 101-1786 | Лак битумный БТ-123 | т | 0.0007 | 0.0001728 | 29866.63 | 5.16 |  |  |  | 5.16
| 9. 500-9031 | Скобы | 10шт | 1.8 | 0.432 | 89.77 | 38.78 |  |  |  | 38.78
| 10. 500-9101 | Кнопки монтажные | т.шт | 0.0208 | 0.004992 | 92.42 | 0.46 |  |  |  | 0.46
| 11. 500-9500 | Бирки маркировочные | 100шт | 0.1 | 0.024 | 132.03 | 3.17 |  |  |  | 3.17
| 12. 500-9623 | Лента К226 | 100м | 0.0245 | 0.00588 | 372.98 | 2.19 |  |  |  | 2.19
| 13. 522-0077 | Припои оловянно-свинцовые бессурьмянистые марки ПОС30 | кг | 0.26 | 0.0624 | 250.95 | 15.66 |  |  |  | 15.66
49 | ГЭСНм08-02-148-01 | Кабели до 35 кв в проложенных трубах, блоках и коробах, масса 1 м, кг, до: 1 | 100 м кабеля |  | 0,36 0,12*3 | 2811.44 | 1012 | 302 | 628 | 113 | 82 | 4.46 | 1.36
|  | Затраты труда рабочих (ср 4) | чел.час | 12.4 | 4.46 | 67.59 | 301.45 | 301.45
|  | Затраты труда машинистов | чел.час | 3.78 | 1.36 | 82.92 | 112.77 |  |  | 112.77
| 1. 021102 | Краны на автомобильном ходу при работе на монтаже технологического оборудования 10 т | маш.-ч | 0.39 | 0.14 | 340.86 | 47.72 |  | 47.72
| 2. 030203 | Домкраты гидравлические грузоподъемностью 63 т | маш.-ч | 3 | 1.08 | 7.19 | 7.77 |  | 7.77
| 3. 030408 | Лебедки электрические, тяговым усилием 156,96 (16) кН (т) | маш.-ч | 3 | 1.08 | 366.88 | 396.23 |  | 396.23
| 4. 400002 | Автомобили бортовые грузоподъемностью до 8 т | маш.-ч | 0.39 | 0.14 | 449.93 | 62.99 |  | 62.99
| 5. 101-0813 | Проволока стальная низкоуглеродистая разного назначения оцинкованная диаметром 3,0 мм | т |  | 1.44e-05 | 33094.57 | 0.48 |  |  |  | 0.48
| 6. 101-0865 | Роли свинцовые марки С1 толщиной 1,0 мм | т | 0.0008 | 0.000288 | 119738.47 | 34.48 |  |  |  | 34.48
| 7. 101-1786 | Лак битумный БТ-123 | т | 0.0001 | 2.16e-05 | 29866.63 | 0.65 |  |  |  | 0.65
| 8. 500-9101 | Кнопки монтажные | т.шт | 0.0083 | 0.002995 | 92.42 | 0.28 |  |  |  | 0.28
| 9. 500-9500 | Бирки маркировочные | 100шт | 0.0041 | 0.001476 | 132.03 | 0.19 |  |  |  | 0.19
| 10. 500-9623 | Лента К226 | 100м | 0.0096 | 0.003456 | 372.98 | 1.29 |  |  |  | 1.29
| 11. 522-0077 | Припои оловянно-свинцовые бессурьмянистые марки ПОС30 | кг | 0.5 | 0.18 | 250.95 | 45.17 |  |  |  | 45.17
50 | ГЭСНм10-07-001-01 | Высокочастотное возбуждение волновода | антенна |  | 3 1*3 | 2413.73 | 7241 | 3053 |  |  | 4188 | 46.2
|  | Затраты труда рабочих (ср 3,8) | чел.час | 15.4 | 46.2 | 66.08 | 3052.9 | 3052.9
| 1. 101-1482 | Шурупы с полукруглой головкой 5х70 мм | т |  | 3e-05 | 29433.69 | 0.88 |  |  |  | 0.88
| 2. 101-1714 | Болты строительные с гайками и шайбами | т | 0.0007 | 0.00201 | 55422.97 | 111.4 |  |  |  | 111.4
| 3. 101-0849 | Пластина резиновая рулонная вулканизированная | кг | 0.1 | 0.3 | 83.39 | 25.02 |  |  |  | 25.02
| 4. 102-0057 | Пиломатериалы хвойных пород. Доски обрезные длиной 4-6,5 м, шириной 75-150 мм, толщиной 32-40 мм, III сорта | м3 | 0.02 | 0.06 | 2509.42 | 150.57 |  |  |  | 150.57
| 5. 110-0187 | Изоляторы такелажные ИТО-20-VI | шт | 2 | 6 | 108.11 | 648.66 |  |  |  | 648.66
| 6. 110-0209 | Траверсы одноштыревые, пропитанные, оснащенные, длина 1250+550 мм (сосновый брус сеч. 100х80 мм, пропитаны антисептиками, оснащены штырем и хомутом) | шт | 1 | 3 | 396.67 | 1190.01 |  |  |  | 1190.01
| 7. 110-0210 | Траверсы деревянные, пропитанные, длина 550 мм | шт | 1 | 3 | 237.81 | 713.43 |  |  |  | 713.43
| 8. 110-0213 | Хомут для крепления траверс окрашенный | шт | 3 | 9 | 73.13 | 658.17 |  |  |  | 658.17
| 9. 111-0107 | Изолятор фарфоровый типа ТФ-20 | 100шт | 0.01 | 0.03 | 1708.25 | 51.25 |  |  |  | 51.25
| 10. 509-0008 | Проволока биметаллическая сталемедная марки БСМ-1 диаметром 4,0 мм2 | т | 0.0005 | 0.00159 | 225257.96 | 358.16 |  |  |  | 358.16
| 11. 551-1044 | Хомут для анкеровки троса: окрашенный | шт | 2 | 6 | 6.37 | 38.22 |  |  |  | 38.22
| 12. 551-1073 | Колпачки полиэтиленовые | шт | 1 | 3 | 0.23 | 0.69 |  |  |  | 0.69
| 13. 551-0214 | Зажим плашечный для заземляющего провода (КС-066-2) | шт | 2 | 6 | 25.66 | 153.96 |  |  |  | 153.96
| 14. 551-0023 | Ролик подвесной (КС-030) | шт | 1 | 3 | 1.13 | 3.39 |  |  |  | 3.39
| 15. 551-0239 | Скоба крепления троса (КС-162) | шт | 4 | 12 | 5.21 | 62.52 |  |  |  | 62.52
| 16. 551-0450 | Коуш для медных проводов (КС-063) | шт | 2 | 6 | 3.66 | 21.96 |  |  |  | 21.96
51 | ГЭСНм10-04-089-01 | Разделка ВЧ коаксиального кабеля со сплошной изоляцией в разъемы типов БТС, РТС, СР, БС, РС, РД | 10 концов кабеля |  | 0,6 0,2*3 | 789.31 | 474 | 466 |  |  | 8 | 6
|  | Затраты труда рабочих (ср 5) | чел.час | 10 | 6 | 77.68 | 466.08 | 466.08
| 1. 101-2073 | Нитки суровые | кг | 0.008 | 0.0048 | 462.2 | 2.22 |  |  |  | 2.22
| 2. 522-0077 | Припои оловянно-свинцовые бессурьмянистые марки ПОС30 | кг | 0.03 | 0.018 | 250.95 | 4.52 |  |  |  | 4.52
| 3. 543-0005 | Трубки резиновые технические для автомобилей АвтоВАЗа и других заводов | т |  | 6e-06 | 128728.08 | 0.77 |  |  |  | 0.77
52 | ГЭСНм10-06-013-16 | Испытание электрической прочности изоляции коаксиальных малогабаритных кабелей строительной длины на кабельной площадке | кабель |  | 3 1*3 | 1755.54 | 5267 | 1622 | 3536 | 639 | 109 | 24 | 7.71
|  | Затраты труда рабочих (ср 4) | чел.час | 8 | 24 | 67.59 | 1622.16 | 1622.16
|  | Затраты труда машинистов | чел.час | 2.57 | 7.71 | 82.92 | 639.31 |  |  | 639.31
| 1. 050102 | Компрессоры передвижные с двигателем внутреннего сгорания давлением до 686 кПа (7 ат) 5 м3/мин | маш.-ч | 1.38 | 4.14 | 269.62 | 1116.23 |  | 1116.23
| 2. 171301 | Лаборатории передвижные измерительно-настроечные | маш.-ч | 1.19 | 3.57 | 498.8 | 1780.72 |  | 1780.72
| 3. 101-0069 | Бензин авиационный Б-70 | т | 0.0001 | 0.0003 | 13987.55 | 4.2 |  |  |  | 4.2
| 4. 522-0093 | Припои оловянно-свинцовые сурьмянистые марки ПОССу 30-2 | кг | 0.18 | 0.54 | 188.34 | 101.7 |  |  |  | 101.7
| 5. 542-0054 | Стеарин | кг | 0.008 | 0.024 | 38 | 0.91 |  |  |  | 0.91
| 6. 551-1073 | Колпачки полиэтиленовые | шт | 2 | 6 | 0.23 | 1.38 |  |  |  | 1.38
Раздел 4. Монтажные работы
53 | ГЭСНм08-02-370-01 | Щиток до трех групп, устанавливаемый в: обхват колонн | шт. |  | 2 | 241.88 | 484 | 159 | 249 | 43 | 76 | 2.16 | 0.52
|  | Затраты труда рабочих (ср 4,6) | чел.час | 1.08 | 2.16 | 73.64 | 159.06 | 159.06
|  | Затраты труда машинистов | чел.час | 0.26 | 0.52 | 82.92 | 43.12 |  |  | 43.12
| 1. 021102 | Краны на автомобильном ходу при работе на монтаже технологического оборудования 10 т | маш.-ч | 0.13 | 0.26 | 340.86 | 88.62 |  | 88.62
| 2. 400002 | Автомобили бортовые грузоподъемностью до 8 т | маш.-ч | 0.13 | 0.26 | 449.93 | 116.98 |  | 116.98
| 3. 101-1755 | Сталь полосовая спокойная марки Ст3сп, шириной 50-200 мм толщиной 4-5 мм | т | 0.0006 | 0.0012 | 21299.97 | 25.56 |  |  |  | 25.56
| 4. 101-1977 | Болты строительные с гайками и шайбами | кг | 0.3 | 0.6 | 55.42 | 33.25 |  |  |  | 33.25
| 5. 544-0089 | Лента липкая изоляционная на поликасиновом компаунде марки ЛСЭПЛ, шириной 20-30 мм, толщиной от 0,14 до 0,19 мм включительно | кг | 0.01 | 0.02 | 858.51 | 17.17 |  |  |  | 17.17
54 | ГЭСНм08-02-363-02 Доп. вып.1 | Кронштейны специальные на опорах для светильников. Кронштейны сварные металлические, количество рожков: 2 | шт. |  | 55 | 683.57 | 37596 | 17167 | 15777 | 7388 | 4652 | 250.25 | 89.1
|  | Затраты труда рабочих (ср 4,1) | чел.час | 4.55 | 250.25 | 68.6 | 17167.15 | 17167.15
|  | Затраты труда машинистов | чел.час | 1.62 | 89.1 | 82.92 | 7388.17 |  |  | 7388.17
| 1. 021102 | Краны на автомобильном ходу при работе на монтаже технологического оборудования 10 т | маш.-ч | 0.03 | 1.65 | 340.86 | 562.42 |  | 562.42
З | 2. 031050 | Вышки телескопические 25 м | маш.-ч | 1.56 | 85.8 | 82.56 | 7083.65 |  | 7083.65
Уд | 3. 031050 | Вышки телескопические 25 м | маш.-ч | 1.56 | 85.8 | 1101.69 | 94525 |  | 94525
| 4. 400002 | Автомобили бортовые грузоподъемностью до 8 т | маш.-ч | 0.03 | 1.65 | 449.93 | 742.38 |  | 742.38
| 5. 101-0813 | Проволока стальная низкоуглеродистая разного назначения оцинкованная диаметром 3,0 мм | т | 0.0006 | 0.033 | 33094.57 | 1092.12 |  |  |  | 1092.12
| 6. 101-1977 | Болты строительные с гайками и шайбами | кг | 0.1 | 5.5 | 55.42 | 304.81 |  |  |  | 304.81
| 7. 101-9852 | Краска | кг | 0.7 | 38.5 | 84.56 | 3255.56 |  |  |  | 3255.56
55 | ГЭСНм08-02-363-01 Доп. вып.1 | Кронштейны специальные на опорах для светильников. Кронштейны сварные металлические, количество рожков: 1 | шт. |  | 28 | 540.83 | 15143 | 6550 | 6698 | 3181 | 1895 | 95.48 | 38.36
|  | Затраты труда рабочих (ср 4,1) | чел.час | 3.41 | 95.48 | 68.6 | 6549.93 | 6549.93
|  | Затраты труда машинистов | чел.час | 1.37 | 38.36 | 82.92 | 3180.81 |  |  | 3180.81
| 1. 021102 | Краны на автомобильном ходу при работе на монтаже технологического оборудования 10 т | маш.-ч | 0.02 | 0.56 | 340.86 | 190.88 |  | 190.88
| 2. 031050 | Вышки телескопические 25 м | маш.-ч | 1.33 | 37.24 | 82.56 | 3074.53 |  | 3074.53
| 3. 400002 | Автомобили бортовые грузоподъемностью до 8 т | маш.-ч | 0.02 | 0.56 | 449.93 | 251.96 |  | 251.96
| 4. 101-0813 | Проволока стальная низкоуглеродистая разного назначения оцинкованная диаметром 3,0 мм | т | 0.0006 | 0.0168 | 33094.57 | 555.99 |  |  |  | 555.99
| 5. 101-1977 | Болты строительные с гайками и шайбами | кг | 0.1 | 2.8 | 55.42 | 155.18 |  |  |  | 155.18
| 6. 101-9852 | Краска | кг | 0.5 | 14 | 84.56 | 1183.84 |  |  |  | 1183.84
56 | ГЭСНм08-02-363-02 Доп. вып.1 | Кронштейны специальные на опорах для светильников. Кронштейны сварные металлические, количество рожков: 2 | шт. |  | 4 | 683.57 | 2734 | 1249 | 1147 | 537 | 338 | 18.2 | 6.48
|  | Затраты труда рабочих (ср 4,1) | чел.час | 4.55 | 18.2 | 68.6 | 1248.52 | 1248.52
|  | Затраты труда машинистов | чел.час | 1.62 | 6.48 | 82.92 | 537.32 |  |  | 537.32
| 1. 021102 | Краны на автомобильном ходу при работе на монтаже технологического оборудования 10 т | маш.-ч | 0.03 | 0.12 | 340.86 | 40.9 |  | 40.9
З | 2. 031050 | Вышки телескопические 25 м | маш.-ч | 1.56 | 6.24 | 82.56 | 515.17 |  | 515.17
Уд | 3. 031050 | Вышки телескопические 25 м | маш.-ч | 1.56 | 6.24 | 1101.69 | 6874.55 |  | 6874.55
| 4. 400002 | Автомобили бортовые грузоподъемностью до 8 т | маш.-ч | 0.03 | 0.12 | 449.93 | 53.99 |  | 53.99
| 5. 101-0813 | Проволока стальная низкоуглеродистая разного назначения оцинкованная диаметром 3,0 мм | т | 0.0006 | 0.0024 | 33094.57 | 79.43 |  |  |  | 79.43
| 6. 101-1977 | Болты строительные с гайками и шайбами | кг | 0.1 | 0.4 | 55.42 | 22.17 |  |  |  | 22.17
| 7. 101-9852 | Краска | кг | 0.7 | 2.8 | 84.56 | 236.77 |  |  |  | 236.77
57 | ГЭСНм08-02-363-03 Доп. вып.1 | Кронштейны специальные на опорах для светильников. За каждый последующий рожок сверх 2 добавлять к норме 08-02-363-2 | шт. |  | 4 | 155.37 | 621 | 316 | 238 | 119 | 67 | 4.6 | 1.44
|  | Затраты труда рабочих (ср 4,1) | чел.час | 1.15 | 4.6 | 68.6 | 315.56 | 315.56
|  | Затраты труда машинистов | чел.час | 0.36 | 1.44 | 82.92 | 119.4 |  |  | 119.4
| 1. 031050 | Вышки телескопические 25 м | маш.-ч | 0.36 | 1.44 | 82.56 | 118.89 |  | 118.89
| 2. 101-9852 | Краска | кг | 0.2 | 0.8 | 84.56 | 67.65 |  |  |  | 67.65
58 | ГЭСНм08-02-369-03 | Светильники, устанавливаемые вне зданий. Светильник с лампами: ртутными | шт. |  | 150 | 345.98 | 51897 | 20214 | 11806 | 4975 | 19877 | 274.5 | 60
|  | Затраты труда рабочих (ср 4,6) | чел.час | 1.83 | 274.5 | 73.64 | 20214.18 | 20214.18
|  | Затраты труда машинистов | чел.час | 0.4 | 60 | 82.92 | 4975.2 |  |  | 4975.2
| 1. 021102 | Краны на автомобильном ходу при работе на монтаже технологического оборудования 10 т | маш.-ч | 0.02 | 3 | 340.86 | 1022.58 |  | 1022.58
З | 2. 031050 | Вышки телескопические 25 м | маш.-ч | 0.36 | 54 | 82.56 | 4458.24 |  | 4458.24
Уд | 3. 031050 | Вышки телескопические 25 м | маш.-ч | 0.36 | 54 | 1101.69 | 59491.26 |  | 59491.26
| 4. 400002 | Автомобили бортовые грузоподъемностью до 8 т | маш.-ч | 0.02 | 3 | 449.93 | 1349.79 |  | 1349.79
| 5. 101-9460 | Лента ПХВ-304 | кг | 0.012 | 1.8 | 264.15 | 475.47 |  |  |  | 475.47
| 6. 500-9264 | Трубка полихлорвиниловая | кг | 0.01 | 1.5 | 188.75 | 283.13 |  |  |  | 283.13
| 7. 507-0001 | Провода неизолированные для воздушных линий электропередачи медные марки М, сечением 4 мм2 | т | 0.0005 | 0.075 | 237742.45 | 17830.68 |  |  |  | 17830.68
| 8. 544-0089 | Лента липкая изоляционная на поликасиновом компаунде марки ЛСЭПЛ, шириной 20-30 мм, толщиной от 0,14 до 0,19 мм включительно | кг | 0.01 | 1.5 | 858.51 | 1287.77 |  |  |  | 1287.77
59 | ГЭСНм08-02-412-01 Изм. вып.1 | Затягивание проводов в проложенные трубы и металлические рукава. Провод первый одножильный или многожильный в общей оплетке, суммарное сечение, мм2, до: 2,5 | 100 м |  | 0.15 | 731.36 | 110 | 56 | 1 |  | 53 | 0.84
|  | Затраты труда рабочих (ср 3,8) | чел.час | 5.61 | 0.84 | 66.08 | 55.51 | 55.51
|  | Затраты труда машинистов | чел.час | 0.02 |  | 82.92
| 1. 021102 | Краны на автомобильном ходу при работе на монтаже технологического оборудования 10 т | маш.-ч | 0.01 |  | 340.86
| 2. 400002 | Автомобили бортовые грузоподъемностью до 8 т | маш.-ч | 0.01 |  | 449.93
| 3. 101-1764 | Тальк молотый сорт 1 | т | 0.0004 | 6.45e-05 | 697.08 | 0.05 |  |  |  | 0.05
| 4. 101-9852 | Краска | кг | 0.02 | 0.003 | 84.56 | 0.25 |  |  |  | 0.25
| 5. 500-9041 | Сжимы ответвительные | 100шт | 0.31 | 0.0465 | 486.13 | 22.61 |  |  |  | 22.61
| 6. 500-9056 | Колпачки изолирующие | 10шт | 0.8 | 0.12 | 8.16 | 0.98 |  |  |  | 0.98
| 7. 500-9061 | Втулки изолирующие | шт | 12.2 | 1.83 | 0.74 | 1.35 |  |  |  | 1.35
| 8. 500-9140 | Гильзы соединительные | 100шт | 0.05 | 0.0075 | 856.8 | 6.43 |  |  |  | 6.43
| 9. 500-9500 | Бирки маркировочные | 100шт | 0.02 | 0.003 | 132.03 | 0.4 |  |  |  | 0.4
| 10. 544-0089 | Лента липкая изоляционная на поликасиновом компаунде марки ЛСЭПЛ, шириной 20-30 мм, толщиной от 0,14 до 0,19 мм включительно | кг | 0.16 | 0.024 | 858.51 | 20.6 |  |  |  | 20.6
60 | ГЭСНм08-02-412-09 | Затягивание проводов в проложенные трубы и металлические рукава. Провод каждый последующий одножильный или многожильный в общей оплетке, суммарное сечение, мм2, до: 6 | 100 м |  | 0.3 | 462.73 | 139 | 45 | 3 |  | 91 | 0.69 | 0.01
|  | Затраты труда рабочих (ср 3,8) | чел.час | 2.29 | 0.69 | 66.08 | 45.6 | 45.6
|  | Затраты труда машинистов | чел.час | 0.02 | 0.01 | 82.92 | 0.83 |  |  | 0.83
| 1. 021102 | Краны на автомобильном ходу при работе на монтаже технологического оборудования 10 т | маш.-ч | 0.01 |  | 340.86
| 2. 400002 | Автомобили бортовые грузоподъемностью до 8 т | маш.-ч | 0.01 |  | 449.93
| 3. 101-1764 | Тальк молотый сорт 1 | т | 0.0006 | 0.00018 | 697.08 | 0.13 |  |  |  | 0.13
| 4. 101-9852 | Краска | кг | 0.02 | 0.006 | 84.56 | 0.51 |  |  |  | 0.51
| 5. 500-9041 | Сжимы ответвительные | 100шт | 0.31 | 0.093 | 486.13 | 45.21 |  |  |  | 45.21
| 6. 500-9061 | Втулки изолирующие | шт | 12.2 | 3.66 | 0.74 | 2.71 |  |  |  | 2.71
| 7. 500-9500 | Бирки маркировочные | 100шт | 0.02 | 0.006 | 132.03 | 0.79 |  |  |  | 0.79
| 8. 544-0089 | Лента липкая изоляционная на поликасиновом компаунде марки ЛСЭПЛ, шириной 20-30 мм, толщиной от 0,14 до 0,19 мм включительно | кг | 0.16 | 0.048 | 858.51 | 41.21 |  |  |  | 41.21
61 | ГЭСНм08-02-148-02 | Кабели до 35 кв в проложенных трубах, блоках и коробах, масса 1 м, кг, до: 2 | 100 м кабеля |  | 55,3 9,50+45,8 | 3948.66 | 218361 | 68400 | 137282 | 24670 | 12679 | 1011.99 | 297.51
|  | Затраты труда рабочих (ср 4) | чел.час | 18.3 | 1011.99 | 67.59 | 68400.4 | 68400.4
|  | Затраты труда машинистов | чел.час | 5.38 | 297.51 | 82.92 | 24669.53 |  |  | 24669.53
| 1. 021102 | Краны на автомобильном ходу при работе на монтаже технологического оборудования 10 т | маш.-ч | 0.56 | 30.97 | 340.86 | 10556.43 |  | 10556.43
| 2. 030203 | Домкраты гидравлические грузоподъемностью 63 т | маш.-ч | 4.26 | 235.58 | 7.19 | 1693.82 |  | 1693.82
| 3. 030408 | Лебедки электрические, тяговым усилием 156,96 (16) кН (т) | маш.-ч | 4.26 | 235.58 | 366.88 | 86429.59 |  | 86429.59
| 4. 400002 | Автомобили бортовые грузоподъемностью до 8 т | маш.-ч | 0.56 | 30.97 | 449.93 | 13934.33 |  | 13934.33
| 5. 101-0813 | Проволока стальная низкоуглеродистая разного назначения оцинкованная диаметром 3,0 мм | т |  | 0.002212 | 33094.57 | 73.21 |  |  |  | 73.21
| 6. 101-0865 | Роли свинцовые марки С1 толщиной 1,0 мм | т | 0.0008 | 0.04424 | 119738.47 | 5297.23 |  |  |  | 5297.23
| 7. 101-1786 | Лак битумный БТ-123 | т | 0.0001 | 0.003318 | 29866.63 | 99.1 |  |  |  | 99.1
| 8. 500-9101 | Кнопки монтажные | т.шт | 0.0083 | 0.4601 | 92.42 | 42.52 |  |  |  | 42.52
| 9. 500-9500 | Бирки маркировочные | 100шт | 0.0041 | 0.2267 | 132.03 | 29.93 |  |  |  | 29.93
| 10. 500-9623 | Лента К226 | 100м | 0.0096 | 0.5309 | 372.98 | 198.02 |  |  |  | 198.02
| 11. 522-0077 | Припои оловянно-свинцовые бессурьмянистые марки ПОС30 | кг | 0.5 | 27.65 | 250.95 | 6938.77 |  |  |  | 6938.77
62 | ГЭСНм08-02-148-01 | Кабели до 35 кв в проложенных трубах, блоках и коробах, масса 1 м, кг, до: 1 | 100 м кабеля |  | 20.1 | 2811.44 | 56510 | 16846 | 35056 | 6300 | 4608 | 249.24 | 75.98
|  | Затраты труда рабочих (ср 4) | чел.час | 12.4 | 249.24 | 67.59 | 16846.13 | 16846.13
|  | Затраты труда машинистов | чел.час | 3.78 | 75.98 | 82.92 | 6300.26 |  |  | 6300.26
| 1. 021102 | Краны на автомобильном ходу при работе на монтаже технологического оборудования 10 т | маш.-ч | 0.39 | 7.84 | 340.86 | 2672.34 |  | 2672.34
| 2. 030203 | Домкраты гидравлические грузоподъемностью 63 т | маш.-ч | 3 | 60.3 | 7.19 | 433.56 |  | 433.56
| 3. 030408 | Лебедки электрические, тяговым усилием 156,96 (16) кН (т) | маш.-ч | 3 | 60.3 | 366.88 | 22122.86 |  | 22122.86
| 4. 400002 | Автомобили бортовые грузоподъемностью до 8 т | маш.-ч | 0.39 | 7.84 | 449.93 | 3527.45 |  | 3527.45
| 5. 101-0813 | Проволока стальная низкоуглеродистая разного назначения оцинкованная диаметром 3,0 мм | т |  | 0.000804 | 33094.57 | 26.61 |  |  |  | 26.61
| 6. 101-0865 | Роли свинцовые марки С1 толщиной 1,0 мм | т | 0.0008 | 0.01608 | 119738.47 | 1925.39 |  |  |  | 1925.39
| 7. 101-1786 | Лак битумный БТ-123 | т | 0.0001 | 0.001206 | 29866.63 | 36.02 |  |  |  | 36.02
| 8. 500-9101 | Кнопки монтажные | т.шт | 0.0083 | 0.1672 | 92.42 | 15.45 |  |  |  | 15.45
| 9. 500-9500 | Бирки маркировочные | 100шт | 0.0041 | 0.08241 | 132.03 | 10.88 |  |  |  | 10.88
| 10. 500-9623 | Лента К226 | 100м | 0.0096 | 0.193 | 372.98 | 71.99 |  |  |  | 71.99
| 11. 522-0077 | Припои оловянно-свинцовые бессурьмянистые марки ПОС30 | кг | 0.5 | 10.05 | 250.95 | 2522.05 |  |  |  | 2522.05
63 | ГЭСНм08-02-165-02 | Муфты концевые эпоксидные. Муфта для кабеля напряжением 1 кВ, сечение, мм2, до: 70 | шт. |  | 6 | 1103.84 | 6623 | 2291 | 4279 | 2139 | 53 | 33.9 | 25.8
|  | Затраты труда рабочих (ср 4) | чел.час | 5.65 | 33.9 | 67.59 | 2291.3 | 2291.3
|  | Затраты труда машинистов | чел.час | 4.3 | 25.8 | 82.92 | 2139.34 |  |  | 2139.34
| 1. 021102 | Краны на автомобильном ходу при работе на монтаже технологического оборудования 10 т | маш.-ч | 0.003 | 0.02 | 340.86 | 6.82 |  | 6.82
| 2. 031050 | Вышки телескопические 25 м | маш.-ч | 4.29 | 25.74 | 82.56 | 2125.09 |  | 2125.09
| 3. 400002 | Автомобили бортовые грузоподъемностью до 8 т | маш.-ч | 0.003 | 0.02 | 449.93 | 9 |  | 9
| 4. 101-0069 | Бензин авиационный Б-70 | т | 0.0004 | 0.0024 | 13987.55 | 33.57 |  |  |  | 33.57
| 5. 101-0633 | Парафин нефтяной твердый П-3 | т |  | 6e-05 | 84605.22 | 5.08 |  |  |  | 5.08
| 6. 500-9101 | Кнопки монтажные | т.шт | 0.002 | 0.01224 | 92.42 | 1.13 |  |  |  | 1.13
| 7. 500-9500 | Бирки маркировочные | 100шт | 0.01 | 0.06 | 132.03 | 7.92 |  |  |  | 7.92
| 8. 500-9623 | Лента К226 | 100м | 0.0024 | 0.0144 | 372.98 | 5.37 |  |  |  | 5.37
64 | ГЭСНм08-02-165-03 | Муфты концевые эпоксидные. Муфта для кабеля напряжением 1 кВ, сечение, мм2, до: 185 | шт. |  | 6 | 1351.94 | 8112 | 2737 | 5321 | 2662 | 54 | 40.5 | 32.1
|  | Затраты труда рабочих (ср 4) | чел.час | 6.75 | 40.5 | 67.59 | 2737.4 | 2737.4
|  | Затраты труда машинистов | чел.час | 5.35 | 32.1 | 82.92 | 2661.73 |  |  | 2661.73
| 1. 021102 | Краны на автомобильном ходу при работе на монтаже технологического оборудования 10 т | маш.-ч | 0.003 | 0.02 | 340.86 | 6.82 |  | 6.82
| 2. 031050 | Вышки телескопические 25 м | маш.-ч | 5.34 | 32.04 | 82.56 | 2645.22 |  | 2645.22
| 3. 400002 | Автомобили бортовые грузоподъемностью до 8 т | маш.-ч | 0.003 | 0.02 | 449.93 | 9 |  | 9
| 4. 101-0069 | Бензин авиационный Б-70 | т | 0.0004 | 0.0024 | 13987.55 | 33.57 |  |  |  | 33.57
| 5. 101-0633 | Парафин нефтяной твердый П-3 | т |  | 6e-05 | 84605.22 | 5.08 |  |  |  | 5.08
| 6. 500-9101 | Кнопки монтажные | т.шт | 0.002 | 0.01224 | 92.42 | 1.13 |  |  |  | 1.13
| 7. 500-9500 | Бирки маркировочные | 100шт | 0.01 | 0.06 | 132.03 | 7.92 |  |  |  | 7.92
| 8. 500-9623 | Лента К226 | 100м | 0.0024 | 0.0144 | 372.98 | 5.37 |  |  |  | 5.37
65 | ГЭСНм08-02-167-02 Изм. вып.1 | Муфты соединительные эпоксидные. Муфта для кабеля напряжением до 1кВ, сечение, мм2, до: 70 | шт. |  | 2 | 577.26 | 1155 | 1052 | 19 | 3 | 84 | 15.56 | 0.04
|  | Затраты труда рабочих (ср 4) | чел.час | 7.78 | 15.56 | 67.59 | 1051.7 | 1051.7
|  | Затраты труда машинистов | чел.час | 0.02 | 0.04 | 82.92 | 3.32 |  |  | 3.32
| 1. 021102 | Краны на автомобильном ходу при работе на монтаже технологического оборудования 10 т | маш.-ч | 0.01 | 0.02 | 340.86 | 6.82 |  | 6.82
| 2. 400002 | Автомобили бортовые грузоподъемностью до 8 т | маш.-ч | 0.01 | 0.02 | 449.93 | 9 |  | 9
| 3. 101-0069 | Бензин авиационный Б-70 | т | 0.0008 | 0.0016 | 13987.55 | 22.38 |  |  |  | 22.38
| 4. 101-0633 | Парафин нефтяной твердый П-3 | т |  | 4e-05 | 84605.22 | 3.38 |  |  |  | 3.38
| 5. 500-9101 | Кнопки монтажные | т.шт | 0.002 | 0.00408 | 92.42 | 0.38 |  |  |  | 0.38
| 6. 500-9140 | Гильзы соединительные | 100шт | 0.031 | 0.062 | 856.8 | 53.12 |  |  |  | 53.12
| 7. 500-9500 | Бирки маркировочные | 100шт | 0.01 | 0.02 | 132.03 | 2.64 |  |  |  | 2.64
| 8. 500-9623 | Лента К226 | 100м | 0.0024 | 0.0048 | 372.98 | 1.79 |  |  |  | 1.79
66 | ГЭСНм08-03-545-10 | Коробка с зажимами, устанавливаемая на конструкции на стене или колонне, для кабелей или проводов сечением до 32 мм2, с количеством зажимов до: 6 | шт. |  | 87 | 1801.32 | 156715 | 30240 | 2259 | 216 | 124216 | 457.62 | 2.61
|  | Затраты труда рабочих (ср 3,8) | чел.час | 5.26 | 457.62 | 66.08 | 30239.53 | 30239.53
|  | Затраты труда машинистов | чел.час | 0.03 | 2.61 | 82.92 | 216.42 |  |  | 216.42
| 1. 021102 | Краны на автомобильном ходу при работе на монтаже технологического оборудования 10 т | маш.-ч | 0.015 | 1.31 | 340.86 | 446.53 |  | 446.53
| 2. 040502 | Установки для сварки ручной дуговой (постоянного тока) | маш.-ч | 0.33 | 28.71 | 30.3 | 869.91 |  | 869.91
| 3. 330206 | Дрели электрические | маш.-ч | 0.04 | 3.48 | 5.03 | 17.5 |  | 17.5
| 4. 350451 | Прессы гидравлические с электроприводом | маш.-ч | 0.41 | 35.67 | 3.44 | 122.7 |  | 122.7
| 5. 400002 | Автомобили бортовые грузоподъемностью до 8 т | маш.-ч | 0.015 | 1.31 | 449.93 | 589.41 |  | 589.41
| 6. 101-1924 | Электроды диаметром 4 мм Э42А | кг | 0.07 | 6.09 | 38.64 | 235.32 |  |  |  | 235.32
| 7. 101-1964 | Шпагат бумажный | кг | 0.007 | 0.609 | 17.31 | 10.54 |  |  |  | 10.54
| 8. 101-1977 | Болты строительные с гайками и шайбами | кг | 0.773 | 67.25 | 55.42 | 3727 |  |  |  | 3727
| 9. 101-9100 | Патроны для пристрелки | 10шт | 1.22 | 106.1 | 69.74 | 7399.41 |  |  |  | 7399.41
| 10. 101-9103 | Дюбели распорные | 100шт | 0.014 | 1.218 | 924.69 | 1126.27 |  |  |  | 1126.27
| 11. 101-9109 | Дюбели для пристрелки | 10шт | 1.22 | 106.1 | 39.64 | 4205.8 |  |  |  | 4205.8
| 12. 101-9760 | Лак электроизоляционный 318 | кг | 0.028 | 2.436 | 90.87 | 221.36 |  |  |  | 221.36
| 13. 101-9852 | Краска | кг | 0.054 | 4.698 | 84.56 | 397.26 |  |  |  | 397.26
| 14. 500-9062 | Наконечники кабельные | шт | 12.2 | 1061 | 85.07 | 90259.27 |  |  |  | 90259.27
| 15. 500-9081 | Перемычки гибкие, тип ПГС-50 | шт | 1 | 87 | 120.31 | 10466.97 |  |  |  | 10466.97
| 16. 500-9500 | Бирки маркировочные | 100шт | 0.041 | 3.567 | 132.03 | 470.95 |  |  |  | 470.95
| 17. 500-9619 | Нитки швейные | кг | 0.004 | 0.348 | 396.18 | 137.87 |  |  |  | 137.87
| 18. 542-9033 | Вазелин технический | кг | 0.018 | 1.566 | 91.19 | 142.8 |  |  |  | 142.8
| 19. 544-0089 | Лента липкая изоляционная на поликасиновом компаунде марки ЛСЭПЛ, шириной 20-30 мм, толщиной от 0,14 до 0,19 мм включительно | кг | 0.072 | 6.264 | 858.51 | 5377.71 |  |  |  | 5377.71
67 | ГЭСНм08-02-412-02 Изм. вып.1 | Затягивание проволки в проложенные трубы , суммарное сечение, мм2, до: 6 КОЭФ. К ПОЗИЦИИ: Новый коэффициент МАТ=0 | 100 м |  | 6 | 464.51 | 2787 | 2672 | 115 | 20 |  | 40.44 | 0.24
|  | Затраты труда рабочих (ср 3,8) | чел.час | 6.74 | 40.44 | 66.08 | 2672.28 | 2672.28
|  | Затраты труда машинистов | чел.час | 0.04 | 0.24 | 82.92 | 19.9 |  |  | 19.9
| 1. 021102 | Краны на автомобильном ходу при работе на монтаже технологического оборудования 10 т | маш.-ч | 0.02 | 0.12 | 340.86 | 40.9 |  | 40.9
| 2. 400002 | Автомобили бортовые грузоподъемностью до 8 т | маш.-ч | 0.02 | 0.12 | 449.93 | 53.99 |  | 53.99
| 3. 101-1764 | Тальк молотый сорт 1 | т |  | -6.504e-19 | 697.08
| 4. 101-9852 | Краска | кг |  |  | 84.56
| 5. 500-9041 | Сжимы ответвительные | 100шт |  |  | 486.13
| 6. 500-9056 | Колпачки изолирующие | 10шт |  |  | 8.16
| 7. 500-9061 | Втулки изолирующие | шт |  |  | 0.74
| 8. 500-9140 | Гильзы соединительные | 100шт |  |  | 856.8
| 9. 500-9500 | Бирки маркировочные | 100шт |  |  | 132.03
| 10. 544-0089 | Лента липкая изоляционная на поликасиновом компаунде марки ЛСЭПЛ, шириной 20-30 мм, толщиной от 0,14 до 0,19 мм включительно | кг |  |  | 858.51
69 | ГЭСНм08-02-158-14 | Заделки концевые сухие для 3-4-жильного кабеля с пластмассовой и резиновой изоляцией напряжением до 1 кВ, сечение одной жилы, мм2, до: 35 | шт. |  | 474 150*2+87*2 | 104.11 | 49350 | 36843 | 4534 | 786 | 7973 | 545.1 | 9.48
|  | Затраты труда рабочих (ср 4) | чел.час | 1.15 | 545.1 | 67.59 | 36843.31 | 36843.31
|  | Затраты труда машинистов | чел.час | 0.02 | 9.48 | 82.92 | 786.08 |  |  | 786.08
| 1. 021102 | Краны на автомобильном ходу при работе на монтаже технологического оборудования 10 т | маш.-ч | 0.01 | 4.74 | 340.86 | 1615.68 |  | 1615.68
| 2. 400002 | Автомобили бортовые грузоподъемностью до 8 т | маш.-ч | 0.01 | 4.74 | 449.93 | 2132.67 |  | 2132.67
| 3. 101-0069 | Бензин авиационный Б-70 | т | 0.0008 | 0.3792 | 13987.55 | 5304.08 |  |  |  | 5304.08
| 4. 101-0633 | Парафин нефтяной твердый П-3 | т |  | 0.00474 | 84605.22 | 401.03 |  |  |  | 401.03
| 5. 500-9101 | Кнопки монтажные | т.шт | 0.002 | 0.967 | 92.42 | 89.37 |  |  |  | 89.37
| 6. 500-9500 | Бирки маркировочные | 100шт | 0.01 | 4.74 | 132.03 | 625.82 |  |  |  | 625.82
| 7. 500-9623 | Лента К226 | 100м | 0.0024 | 1.138 | 372.98 | 424.45 |  |  |  | 424.45
| 8. 542-0042 | Пропан-бутан, смесь техническая | кг | 0.15 | 71.1 | 15.86 | 1127.65 |  |  |  | 1127.65
70 | ГЭСНм08-02-144-04 | Присоединение к зажимам жил проводов или кабелей, сечение, мм2, до: 35 КОЭФ. К ПОЗИЦИИ: 5. Производство монтажных работ вблизи объектов, находящихся под высоким напряжением, в том числе в охранной зоне действующей воздушной линии электропередачи ОЗП=1,2; ЭМ=1,2; ЗПМ=1,2; ТЗ=1,2; ТЗМ=1,2 | 100 шт. |  | 0.48 | 1386.95 | 666 | 666 |  |  |  | 9.85
|  | Затраты труда рабочих (ср 4) | чел.час | 20.52 | 9.85 | 67.59 | 665.76 | 665.76
71 | ГЭСНм08-02-411-03 | Рукав металлический, наружный диаметр, мм, до: 78 | 100 м |  | 0.2 | 10684.1 | 2137 | 473 | 188 | 12 | 1476 | 7.16 | 0.14
|  | Затраты труда рабочих (ср 3,8) | чел.час | 35.8 | 7.16 | 66.08 | 473.13 | 473.13
|  | Затраты труда машинистов | чел.час | 0.72 | 0.14 | 82.92 | 11.61 |  |  | 11.61
| 1. 021102 | Краны на автомобильном ходу при работе на монтаже технологического оборудования 10 т | маш.-ч | 0.36 | 0.07 | 340.86 | 23.86 |  | 23.86
| 2. 040502 | Установки для сварки ручной дуговой (постоянного тока) | маш.-ч | 17.9 | 3.58 | 30.3 | 108.47 |  | 108.47
| 3. 331451 | Перфораторы электрические | маш.-ч | 5.02 | 1 | 10.33 | 10.33 |  | 10.33
| 4. 400002 | Автомобили бортовые грузоподъемностью до 8 т | маш.-ч | 0.36 | 0.07 | 449.93 | 31.5 |  | 31.5
| 5. 101-0115 | Винты с полукруглой головкой длиной 50 мм | т | 0.0022 | 0.000436 | 38097.43 | 16.61 |  |  |  | 16.61
| 6. 101-0813 | Проволока стальная низкоуглеродистая разного назначения оцинкованная диаметром 3,0 мм | т | 0.003 | 0.0006 | 33094.57 | 19.86 |  |  |  | 19.86
| 7. 101-1755 | Сталь полосовая спокойная марки Ст3сп, шириной 50-200 мм толщиной 4-5 мм | т | 0.0515 | 0.0103 | 21299.97 | 219.39 |  |  |  | 219.39
| 8. 101-1924 | Электроды диаметром 4 мм Э42А | кг | 1.05 | 0.21 | 38.64 | 8.11 |  |  |  | 8.11
| 9. 101-9100 | Патроны для пристрелки | 10шт | 21.8 | 4.36 | 69.74 | 304.07 |  |  |  | 304.07
| 10. 101-9109 | Дюбели для пристрелки | 10шт | 21.8 | 4.36 | 39.64 | 172.83 |  |  |  | 172.83
| 11. 103-9160 | Муфты соединительные | шт | 10 | 2 | 44.43 | 88.86 |  |  |  | 88.86
| 12. 500-9031 | Скобы | 10шт | 20 | 4 | 89.77 | 359.08 |  |  |  | 359.08
| 13. 500-9061 | Втулки изолирующие | шт | 10 | 2 | 0.74 | 1.48 |  |  |  | 1.48
| 14. 500-9070 | Патрубки | 10шт | 1 | 0.2 | 826.83 | 165.37 |  |  |  | 165.37
| 15. 500-9081 | Перемычки гибкие, тип ПГС-50 | шт | 5 | 1 | 120.31 | 120.31 |  |  |  | 120.31
72 | ГЭСНм08-02-397-01 Изм. вып.2 | Профиль перфорированный монтажный длиной 2 м | 100 м |  | 0.32 | 10847.59 | 3471 | 226 | 279 | 105 | 2966 | 3.42 | 1.26
|  | Затраты труда рабочих (ср 3,8) | чел.час | 10.7 | 3.42 | 66.08 | 225.99 | 225.99
|  | Затраты труда машинистов | чел.час | 3.94 | 1.26 | 82.92 | 104.48 |  |  | 104.48
| 1. 021102 | Краны на автомобильном ходу при работе на монтаже технологического оборудования 10 т | маш.-ч | 0.33 | 0.11 | 340.86 | 37.49 |  | 37.49
| 2. 030902 | Подъемники гидравлические высотой подъема 10 м | маш.-ч | 3.28 | 1.05 | 51.53 | 54.11 |  | 54.11
| 3. 040502 | Установки для сварки ручной дуговой (постоянного тока) | маш.-ч | 3.01 | 0.96 | 30.3 | 29.09 |  | 29.09
| 4. 331451 | Перфораторы электрические | маш.-ч | 2.21 | 0.71 | 10.33 | 7.33 |  | 7.33
| 5. 400002 | Автомобили бортовые грузоподъемностью до 8 т | маш.-ч | 0.33 | 0.11 | 449.93 | 49.49 |  | 49.49
| 6. 101-1924 | Электроды диаметром 4 мм Э42А | кг | 2.14 | 0.6848 | 38.64 | 26.46 |  |  |  | 26.46
| 7. 101-1977 | Болты строительные с гайками и шайбами | кг | 1.25 | 0.4 | 55.42 | 22.17 |  |  |  | 22.17
| 8. 101-9100 | Патроны для пристрелки | 10шт | 4.34 | 1.389 | 69.74 | 96.87 |  |  |  | 96.87
| 9. 101-9103 | Дюбели распорные | 100шт | 0.3 | 0.096 | 924.69 | 88.77 |  |  |  | 88.77
| 10. 101-9109 | Дюбели для пристрелки | 10шт | 4.34 | 1.389 | 39.64 | 55.06 |  |  |  | 55.06
| 11. 500-9825 | Серьга | шт | 30 | 9.6 | 78.57 | 754.27 |  |  |  | 754.27
| 12. 534-9100 | Муфта | шт | 6 | 1.92 | 1001.44 | 1922.76 |  |  |  | 1922.76
73 | ГЭСНм08-03-545-17 | Кожух металлический для защиты вводов и электрооборудования | кг |  | 16.5 | 149.39 | 2465 | 181 | 21 | 3 | 2263 | 2.81 | 0.03
|  | Затраты труда рабочих (ср 3,6) | чел.час | 0.17 | 2.81 | 64.56 | 181.41 | 181.41
|  | Затраты труда машинистов | чел.час | 0.002 | 0.03 | 82.92 | 2.49 |  |  | 2.49
| 1. 021102 | Краны на автомобильном ходу при работе на монтаже технологического оборудования 10 т | маш.-ч | 0.001 | 0.02 | 340.86 | 6.82 |  | 6.82
| 2. 040502 | Установки для сварки ручной дуговой (постоянного тока) | маш.-ч | 0.006 | 0.1 | 30.3 | 3.03 |  | 3.03
| 3. 330206 | Дрели электрические | маш.-ч | 0.03 | 0.5 | 5.03 | 2.52 |  | 2.52
| 4. 400002 | Автомобили бортовые грузоподъемностью до 8 т | маш.-ч | 0.001 | 0.02 | 449.93 | 9 |  | 9
| 5. 101-1977 | Болты строительные с гайками и шайбами | кг | 0.106 | 1.749 | 55.42 | 96.93 |  |  |  | 96.93
| 6. 101-9103 | Дюбели распорные | 100шт | 0.01 | 0.165 | 924.69 | 152.57 |  |  |  | 152.57
| 7. 101-9852 | Краска | кг | 0.02 | 0.33 | 84.56 | 27.9 |  |  |  | 27.9
| 8. 500-9081 | Перемычки гибкие, тип ПГС-50 | шт | 1 | 16.5 | 120.31 | 1985.12 |  |  |  | 1985.12
Раздел 5. Материалы
74 | ФГУП "Уральский оптико-механический завод" | Светильник ЖКУ51-250-003 (8201/1,18/3,58*3,236) | шт |  | 150 | 6282.18 | 942327 |  |  |  | 942327
75 | ООО "Русэнерго" | Лампа ДНАТ-250 (286/1,18/4,27*3,236) | шт |  | 153 | 183.68 | 28103 |  |  |  | 28103
76 | ООО "Промсвет-Опт" | Коробка ЕКМ 2035-1Д2 | шт |  | 28 | 1101.69 | 30847 |  |  |  | 30847
77 | ООО "Промсвет-Опт" | Коробка ЕКМ 2035-2Д2 | шт |  | 55 | 1101.69 | 60593 |  |  |  | 60593
78 | ООО "Промсвет-Опт" | Коробка ЕКМ 2035-3Д2 | шт |  | 4 | 1101.69 | 4407 |  |  |  | 4407
79 | ООО "Русский Свет-Т" | Кабель силовой ВВГ-1 сеч. 3*1,5 (14619/3,58*3,236) | км |  | 2.01 | 13214.27 | 26561 |  |  |  | 26561
80 | ООО "Камкабель-Пермь" | Кабель силовой АВВГ-1 сеч. 4*35 (66970/3,58*3,236) | км |  | 4.58 | 60534.89 | 277250 |  |  |  | 277250
81 | ООО "Камкабель-Пермь" | Кабель силовой АВВГ-1 сеч. 4*25 (53610/4,46*3,236) | км |  | 0.95 | 38897.3 | 36952 |  |  |  | 36952
82 | ССТСЦ 4 кв 2007 | Провод ПВ3-1,5мм2 | км |  | 0.045 | 4661.02 | 210 |  |  |  | 210
83 | ООО "Энергетик-1" | Муфта концевая ЕРКТ 0031-L12 | шт |  | 6 | 2053.93 | 12324 |  |  |  | 12324
84 | ООО "Энергетик-1" | Муфта концевая ЕРКТ 0047-L12 (2272,27/3,58*3,236) | шт |  | 6 | 2053.93 | 12324 |  |  |  | 12324
85 | ООО "Энергетик-1" | Муфта соединительная SMOE 81517 (2861,50/2,474*3,236) | шт |  | 2 | 3742.85 | 7486 |  |  |  | 7486
86 | ООО ТД "Бетокам" | Опора железобетонная С1.85/10.1 (6152,54/3,98*3,236) | шт |  | 3 | 5002.42 | 15007 |  |  |  | 15007
86.1 | Калькуляция № И-55Д | Шкаф наружного освещения ПП-5140(2) | шт |  | 3 | 283370.26 | 850111 |  |  |  | 850111
88 | Калькуляция № И-02Д | Кабельный ящик | шт |  | 2 | 3390.31 | 6781 |  |  |  | 6781
89 | Стройбаза на Гальперина | Пена монтажная для герметизации стыков в баллончике емкостью 0,85л (169/1,18/3,58*3,236) | шт |  | 8 | 129.46 | 1036 |  |  |  | 1036
90 | ЗАО "ЭТМ" | Металлорукав РЗ-Ц-А-75 | м |  | 20 | 172.12 | 3442 |  |  |  | 3442
91 | ООО "Русский Свет" | Профиль К-239 2м (283,36/4,27*3,236) | шт |  | 16 | 214.74 | 3436 |  |  |  | 3436
Раздел 6. Материалы
92 | ЗАО "Магперммет" | Проволока черная диаметром 3 мм (31388/1,18/3,58*3,236) | т |  | 0.06 | 24044.02 | 1443 |  |  |  | 1443
93 | ЗАО "Амира" | Опора метал.оцинкованная фланцевая 10м с фланцем 250*250 ОГК-10 (21381,60/1,18/3,58*3,236 | шт |  | 47 | 16378.86 | 769806 |  |  |  | 769806
94 | ЗАО "Амира" | Фундамент металлический для опоры ОГК-10, размер опоного фланца 250*250, дл-3,0м ФМ-0,159-3,0(250,200) (9565,67/1,18/3,58*3,236) | шт |  | 47 | 7327.55 | 344395 |  |  |  | 344395
95 | ЗАО "Амира" | Опора метал.оцинкованная фланцевая 10м с фланцем 400*400 ОГК-10 22504,96/1,18/3,58*3,236 | шт |  | 40 | 17239.38 | 689575 |  |  |  | 689575
96 | ЗАО "Амира" | Фундамент металлический для опоры ОГК-10, размер опоного фланца 400*400, дл-2,2м ФМ-0,159-2,2(400,300) (7745,52/1,18/3,58*3,236 | шт |  | 24 | 5933.27 | 142398 |  |  |  | 142398
97 | ЗАО "Амира" | Фундамент металлический для опоры ОГК-10, размер опоного фланца 400*400, дл-2,6м ФВ-1,0-2,6(400,300) (20784,52/1,18/3,58*3,236 | шт |  | 16 | 15921.48 | 254744 |  |  |  | 254744
98 | ЗАО "Амира" | Кронштейн 1-рожковый ОГК-10 К11-1,5-1,5-1-1 90* (2688,04/1,18/3,58*3,236) | шт |  | 28 | 2059.11 | 57655 |  |  |  | 57655
99 | ЗАО "Амира" | Кронштейн 2-рожковый ОГК-10 К12-1,5-1,2-1-1 90* (6560,21/1,18/3,58*3,236) | шт |  | 2 | 5025.29 | 10051 |  |  |  | 10051
100 | ЗАО "Амира" | Кронштейн 2-рожковый ОГК-10 К12-0,5-1,2-1-1 180* | шт |  | 47 | 5025.29 | 236189 |  |  |  | 236189
101 | ЗАО "Амира" | Кронштейн 2-рожковый ОГК-10 К12-1,5-1,2-1-1 180* | шт |  | 6 | 5025.29 | 30152 |  |  |  | 30152
102 | ЗАО "Амира" | Кронштейн 3-рожковый ОГК-10 К13-1,5-1,2-1-1 180* (5921,24/1,18/3,58*3,236) | шт |  | 4 | 4535.82 | 18143 |  |  |  | 18143
103 | УЭМ | Кронштейн на опору с антеной | шт |  | 3 | 2881.33 | 8644 |  |  |  | 8644
104 | ОАО "Трест 14" | Кожух для кабеля (53/1,18/4,27*3,236) | кг |  | 16.5 | 34.04 | 562 |  |  |  | 562
Итого прямые затраты по смете в текущих ценах | [6 empty] | 6425622 | 382344 | 394166 | 83733 | 5649112 | 5880.06 | 1009.85
Итого прямые затраты по смете с учетом коэффициентов к итогам | [6 empty] | 6641596 | 382344 | 394166 | 83733 | 5865086 | 5880.06 | 1009.85
Накладные расходы | [6 empty] | 429474
Сметная прибыль | [6 empty] | 281192
Итоги по смете:
Итого Строительные работы | [6 empty] | 1137804 |  |  |  |  | 2477.96 | 297.73
Итого Монтажные работы | [6 empty] | 6214458 |  |  |  |  | 3402.1 | 712.12
Итого | [6 empty] | 7352262 |  |  |  |  | 5880.06 | 1009.85
В том числе:
Материалы | [6 empty] | 5865086
Машины и механизмы | [6 empty] | 394166
ФОТ | [6 empty] | 466077
Накладные расходы | [6 empty] | 429474
Сметная прибыль | [6 empty] | 281192
ВСЕГО по смете | [6 empty] | 7352262 |  |  |  |  | 5880.06 | 1009.85