## Ресурсная смета
Капитальный ремонт ул.Спешилова от развязки Сосновый Бор до ул.Борцов Революции
(наименование стройки)
ЛОКАЛЬНЫЙ РЕСУРСНЫЙ СМЕТНЫЙ РАСЧЕТ № 5
(локальная смета)
|  | на | Обустройство и обстановка дороги
(наименование работ и затрат, наименование объекта)
№ пп | Обоснование | Наименование | Ед. изм. | Кол. |  | Сметная стоимость в текущих (прогнозных) ценах, руб. | [5 empty] | Т/з осн. раб. | Т/з мех.
|  |  |  | на ед. | всего | на ед. | общая | В том числе
[8 empty] | Осн.З/п | Эк.Маш. | З/пМех | Мат
1 | 2 | 3 | 4 | 5 | 6 | 7 | 8 | 9 | 10 | 11 | 12 | 13 | 14
Раздел 1. Обустройство и обстановка дороги
1 | ГЭСН27-09-009-01 | Установка дорожных знаков на сборных железобетонных фундаментах на металлических стойках с массой: до 25 кг | 1 т стоек |  | 1.715 | 140981.29 | 241783 | 41562 | 33032 | 6232 | 167189 | 698.64 | 75.15
|  | Затраты труда рабочих (ср 2,9) | чел.час | 407.37 | 698.64 | 59.49 | 41562.09 | 41562.09
|  | Затраты труда машинистов | чел.час | 43.82 | 75.15 | 82.92 | 6231.44 |  |  | 6231.44
| 1. 021141 | Краны на автомобильном ходу при работе на других видах строительства (кроме магистральных трубопроводов) 10 т | маш.-ч | 26.82 | 46 | 387.73 | 17835.58 |  | 17835.58
| 2. 030101 | Автопогрузчик, грузоподъемность: 5 т | маш.-ч | 1.05 | 1.8 | 427.44 | 769.39 |  | 769.39
| 3. 160402 | Машины бурильно-крановые на автомобиле глубиной бурения 3,5 м | м-час | 11.83 | 20.29 | 274.07 | 5560.88 |  | 5560.88
| 4. 400001 | Автомобили бортовые грузоподъемностью до 5 т | маш.-ч | 4.12 | 7.07 | 373.05 | 2637.46 |  | 2637.46
| 5. 101-0388 | Краски масляные земляные МА-0115: мумия, сурик железный | т | 0.0009 | 0.001612 | 58720.46 | 94.66 |  |  |  | 94.66
| 6. 101-0627 | Олифа комбинированная К-2 | т | 0.004 | 0.006791 | 49268.1 | 334.58 |  |  |  | 334.58
| 7. 101-0782 | Поковки из квадратных заготовок массой 1,8 кг | т | 0.116 | 0.1989 | 26872.84 | 5345.01 |  |  |  | 5345.01
| 8. 101-9732 | Грунтовка | т | 0.0032 | 0.005488 | 35272.4 | 193.57 |  |  |  | 193.57
| 9. 101-9771 | Растворитель | т | 0.0006 | 0.0009604 | 133760.06 | 128.46 |  |  |  | 128.46
| 10. 110-9181 | Стойки металлические | т | 1 | 1.715 | 26323.24 | 45144.36 |  |  |  | 45144.36
З | 11. 401-9040 | Бетон омоноличивания В 15 | м3 | 5.66 | 9.707 | 3717.97 | 36090.33 |  |  |  | 36090.33
Уд | 12. 401-9040 | Бетон омоноличивания | м3 | 5.66 | 9.707
| 13. 408-9040 | Песок для строительных работ природный | м3 | 15.95 | 27.35 | 346.74 | 9483.34 |  |  |  | 9483.34
З | 14. 440-9024 | Фундаменты бетонные В 20 | м3 | 10.1 | 17.32 | 4062.73 | 70366.48 |  |  |  | 70366.48
Уд | 15. 440-9024 | Фундаменты железобетонные | м3
2 | ГЭСН27-09-009-02 | Установка дорожных знаков на сборных железобетонных фундаментах на металлических стойках с массой: от 25 до 50 кг | 1 т стоек |  | 0.605 | 91642.65 | 55444 | 5953 | 4451 | 839 | 45040 | 100.06 | 10.12
|  | Затраты труда рабочих (ср 2,9) | чел.час | 165.39 | 100.06 | 59.49 | 5952.57 | 5952.57
|  | Затраты труда машинистов | чел.час | 16.72 | 10.12 | 82.92 | 839.15 |  |  | 839.15
| 1. 021141 | Краны на автомобильном ходу при работе на других видах строительства (кроме магистральных трубопроводов) 10 т | маш.-ч | 10.14 | 6.13 | 387.73 | 2376.78 |  | 2376.78
| 2. 030101 | Автопогрузчик, грузоподъемность: 5 т | маш.-ч | 0.39 | 0.24 | 427.44 | 102.59 |  | 102.59
| 3. 160402 | Машины бурильно-крановые на автомобиле глубиной бурения 3,5 м | м-час | 4.42 | 2.67 | 274.07 | 731.77 |  | 731.77
| 4. 400001 | Автомобили бортовые грузоподъемностью до 5 т | маш.-ч | 1.77 | 1.07 | 373.05 | 399.16 |  | 399.16
| 5. 101-0388 | Краски масляные земляные МА-0115: мумия, сурик железный | т | 0.001 | 0.0005808 | 58720.46 | 34.1 |  |  |  | 34.1
| 6. 101-0627 | Олифа комбинированная К-2 | т | 0.0041 | 0.002456 | 49268.1 | 121 |  |  |  | 121
| 7. 101-0782 | Поковки из квадратных заготовок массой 1,8 кг | т | 0.0435 | 0.02632 | 26872.84 | 707.29 |  |  |  | 707.29
| 8. 101-9732 | Грунтовка | т | 0.0033 | 0.00199 | 35272.4 | 70.19 |  |  |  | 70.19
| 9. 101-9771 | Растворитель | т | 0.0006 | 0.0003448 | 133760.06 | 46.12 |  |  |  | 46.12
| 10. 110-9181 | Стойки металлические | т | 1 | 0.605 | 26323.24 | 15925.56 |  |  |  | 15925.56
З | 11. 401-9040 | Бетон омоноличивания В 15 | м3 | 2.12 | 1.283 | 3717.97 | 4770.16 |  |  |  | 4770.16
Уд | 12. 401-9040 | Бетон омоноличивания | м3 | 2.12 | 1.283
| 13. 408-9040 | Песок для строительных работ природный | м3 | 5.94 | 3.594 | 346.74 | 1246.18 |  |  |  | 1246.18
З | 14. 440-9024 | Фундаменты бетонные В 20 | м3 | 9 | 5.445 | 4062.73 | 22121.56 |  |  |  | 22121.56
Уд | 15. 440-9024 | Фундаменты железобетонные | м3
Устройство металлической опоры ОГС-0,7-10 для подвешивания дорожных знаков на растяжках
3 | ГЭСН33-01-007-02 | Бурение котлованов на глубину бурения до: 3 м, группа грунтов 2 | 1 котлован |  | 16 | 451.59 | 7225 | 1114 | 6111 | 1420 |  | 16.48 | 17.12
|  | Затраты труда рабочих (ср 4) | чел.час | 1.03 | 16.48 | 67.59 | 1113.88 | 1113.88
|  | Затраты труда машинистов | чел.час | 1.07 | 17.12 | 82.92 | 1419.59 |  |  | 1419.59
| 1. 160402 | Машины бурильно-крановые на автомобиле глубиной бурения 3,5 м | м-час | 1.07 | 17.12 | 274.07 | 4692.08 |  | 4692.08
4 | ГЭСН08-01-002-02 Изм.вып.2 | Устройство основания под фундаменты щебеночного | 1 м3 основания |  | 2.56 | 1357.56 | 3475 | 353 | 419 | 115 | 2703 | 6.14 | 1.38
|  | Затраты труда рабочих (ср 2,5) | чел.час | 2.4 | 6.14 | 57.38 | 352.31 | 352.31
|  | Затраты труда машинистов | чел.час | 0.54 | 1.38 | 82.92 | 114.43 |  |  | 114.43
| 1. 031812 | Погрузчик одноковшовый, универсальный, фронтальные пневмоколесные 3т | м-час | 0.08 | 0.2 | 317.48 | 63.5 |  | 63.5
| 2. 050101 | Компрессоры передвижные с двигателем внутреннего сгорания давлением до 686 кПа (7 ат) 2,2 м3/мин | м-час | 0.46 | 1.18 | 173.54 | 204.78 |  | 204.78
| 3. 331101 | Трамбовки пневматические | м-час | 0.92 | 2.36 | 14.7 | 34.69 |  | 34.69
З | 4. 408-9080 | Щебень М1000 фр.40-70 мм | м3 | 1.3 | 3.328 | 810.5 | 2697.34 |  |  |  | 2697.34
Уд | 5. 408-9080 | Щебень | м3 | 1.3 | 3.328
| 6. 411-0001 | Вода | м3 | 0.15 | 0.384 | 17.8 | 6.84 |  |  |  | 6.84
5 | ГЭСН06-01-035-02 | Устройство фундаментов опор: без опалубки | 100 м3 железобетона в деле |  | 0.14 | 766402.26 | 107296 | 4559 | 4394 | 714 | 98343 | 72.3 | 8.61
|  | Затраты труда рабочих (ср 3,4) | чел.час | 516.46 | 72.3 | 63.05 | 4558.52 | 4558.52
|  | Затраты труда машинистов | чел.час | 61.5 | 8.61 | 82.92 | 713.94 |  |  | 713.94
| 1. 020129 | Краны башенные при работе на других видах строительства (кроме монтажа технологического оборудования) 8 т | м-час | 59.44 | 8.32 | 319.96 | 2662.07 |  | 2662.07
| 2. 021141 | Краны на автомобильном ходу при работе на других видах строительства (кроме магистральных трубопроводов) 10 т | м-час | 0.72 | 0.1 | 387.73 | 38.77 |  | 38.77
| 3. 030101 | Автопогрузчики 5 т | м-час | 0.27 | 0.04 | 427.44 | 17.1 |  | 17.1
| 4. 040502 | Установки для сварки ручной дуговой (постоянного тока) | м-час | 208.25 | 29.16 | 30.3 | 883.55 |  | 883.55
| 5. 111100 | Вибраторы глубинные | м-час | 24.75 | 3.47 | 6.62 | 22.97 |  | 22.97
| 6. 400001 | Автомобили бортовые грузоподъемностью до 5 т | м-час | 1.07 | 0.15 | 373.05 | 55.96 |  | 55.96
| 7. 101-1513 | Электроды диаметром 4 мм Э42 | т | 0.25 | 0.035 | 39395.06 | 1378.83 |  |  |  | 1378.83
З | 8. 204-9001 | Арматура А-3 | т | 12.5 | 1.75 | 27200.26 | 47600.46 |  |  |  | 47600.46
Уд | 9. 204-9001 | Арматура | т | 12.5 | 1.75
З | 10. 401-9021 | Бетон В 12,5 | м3 | 101.5 | 14.21 | 3473.91 | 49364.26 |  |  |  | 49364.26
Уд | 11. 401-9021 | Бетон (класс по проекту) | м3 | 101.5 | 14.21
6 | ГЭСН33-04-016-01 | Развозка конструкций и материалов опор ВЛ 0.38-10 кВ по трассе: одностоечных деревянных опор (прим. металлических опор) | 1 опора |  | 16 | 48.4 | 774 | 184 | 590 | 146 |  | 3.2 | 1.76
|  | Затраты труда рабочих (ср 2,5) | чел.час | 0.2 | 3.2 | 57.38 | 183.62 | 183.62
|  | Затраты труда машинистов | чел.час | 0.11 | 1.76 | 82.92 | 145.94 |  |  | 145.94
| 1. 010201 | Прицепы тракторные 2 т | м-час | 0.11 | 1.76 | 13.47 | 23.71 |  | 23.71
| 2. 010410 | Тракторы на пневмоколесном ходу при работе на других видах строительства (кроме водохозяйственного) 59 (80) кВт (л.с.) | м-час | 0.11 | 1.76 | 239.28 | 421.13 |  | 421.13
7 | ГЭСН06-01-015-02 | Установка анкерных болтов: в готовые гнезда с заделкой длиной более 1 м | 1 т |  | 0.78 | 50528.39 | 39412 | 10963 | 202 | 36 | 28247 | 175.99 | 0.44
|  | Затраты труда рабочих (ср 3,3) | чел.час | 225.63 | 175.99 | 62.29 | 10962.42 | 10962.42
|  | Затраты труда машинистов | чел.час | 0.56 | 0.44 | 82.92 | 36.48 |  |  | 36.48
| 1. 021141 | Краны на автомобильном ходу при работе на других видах строительства (кроме магистральных трубопроводов) 10 т | м-час | 0.23 | 0.18 | 387.73 | 69.79 |  | 69.79
| 2. 400001 | Автомобили бортовые грузоподъемностью до 5 т | м-час | 0.33 | 0.26 | 373.05 | 96.99 |  | 96.99
| 3. 201-9370 | Кондуктор инвентарный металлический | шт | 0.01 | 0.0078 | 4963.12 | 38.71 |  |  |  | 38.71
| 4. 204-0059 | Анкерные детали из прямых или гнутых круглых стержней с резьбой (в комплекте с шайбами и гайками или без них), поставляемые отдельно | т | 1 | 0.78 | 36165.54 | 28209.12 |  |  |  | 28209.12
8 | ГЭСН33-02-013-03 (прим.) | Установка стальных болтовых стоек порталов, массой до: 2 т | 1 т конструкций |  | 1.35 | 3449.57 | 4657 | 2384 | 2273 | 355 |  | 33.75 | 4.28
|  | Затраты труда рабочих (ср 4,3) | чел.час | 25 | 33.75 | 70.62 | 2383.43 | 2383.43
|  | Затраты труда машинистов | чел.час | 3.17 | 4.28 | 82.92 | 354.9 |  |  | 354.9
| 1. 161001 | Краны на автомобильном ходу 10 т | м-час | 3.15 | 4.25 | 448.32 | 1905.36 |  | 1905.36
| 2. 400002 | Автомобили бортовые грузоподъемностью до 8 т | м-час | 0.02 | 0.03 | 449.93 | 13.5 |  | 13.5
9 | СЦМ 300-0957 | Фланцевая часть опоры ОГС-0,7-10 | шт |  | 16 | 696.65 | 11146 |  |  |  | 11146
10 | тек.цена | Металлические опоры ОГС-0,7-10 | шт |  | 16 | 34534.83 | 552557 |  |  |  | 552557
11 | ГЭСНм08-02-149-01 Изм. вып.1 | Кабели, подвешиваемые на тросе, масса 1 м, кг, до: 1 | 100 м кабеля |  | 2,81 0,135*6+0,2*10 | 12666.74 | 35594 | 3248 | 16917 | 3921 | 15429 | 48.05 | 47.29
|  | Затраты труда рабочих (ср 4) | чел.час | 17.1 | 48.05 | 67.59 | 3247.7 | 3247.7
|  | Затраты труда машинистов | чел.час | 16.83 | 47.29 | 82.92 | 3921.29 |  |  | 3921.29
| 1. 021102 | Краны на автомобильном ходу при работе на монтаже технологического оборудования 10 т | м-час | 0.39 | 1.1 | 340.86 | 374.95 |  | 374.95
| 2. 030203 | Домкраты гидравлические грузоподъемностью 63 т | м-час | 2.75 | 7.73 | 7.19 | 55.58 |  | 55.58
| 3. 030408 | Лебедки электрические, тяговым усилием 156,96 (16) кН (т) | м-час | 2.75 | 7.73 | 366.88 | 2835.98 |  | 2835.98
| 4. 031050 | Вышки телескопические 25 м | м-час | 13.3 | 37.37 | 247.18 | 9237.12 |  | 9237.12
| 5. 400002 | Автомобили бортовые грузоподъемностью до 8 т | м-час | 0.39 | 1.1 | 449.93 | 494.92 |  | 494.92
| 6. 101-1770 | Толь с крупнозернистой посыпкой марки ТВК-350 | м2 | 0.21 | 0.5901 | 17.34 | 10.23 |  |  |  | 10.23
| 7. 103-9163 | Муфты натяжные | шт | 8 | 22.48 | 365.18 | 8209.25 |  |  |  | 8209.25
| 8. 500-9040 | Зажимы | 100шт | 0.08 | 0.2248 | 8251.8 | 1855 |  |  |  | 1855
| 9. 500-9101 | Кнопки монтажные | т.шт | 0.0042 | 0.01169 | 92.42 | 1.08 |  |  |  | 1.08
| 10. 500-9202 | Анкер тросовой | 100шт | 0.08 | 0.2248 | 15902.87 | 3574.97 |  |  |  | 3574.97
| 11. 500-9500 | Бирки маркировочные | 100шт | 0.02 | 0.0562 | 132.03 | 7.42 |  |  |  | 7.42
| 12. 500-9623 | Лента К226 | 100м | 0.0048 | 0.01349 | 372.98 | 5.03 |  |  |  | 5.03
| 13. 500-9825 | Серьга | шт | 8 | 22.48 | 78.57 | 1766.25 |  |  |  | 1766.25
12 | тек.цена | Канат стальной | м |  | 300 | 87.54 | 26262 |  |  |  | 26262
13 | ГЭСН27-09-012-01 | При установке дополнительных щитков добавлять к нормам таблиц c 27-09-008 по 27-09-011 (на стойках) | 100 знаков |  | 0.72 | 5431.28 | 3911 | 2982 |  |  | 929 | 49.68
|  | Затраты труда рабочих (ср 3) | чел.час | 69 | 49.68 | 60.02 | 2981.79 | 2981.79
| 1. 101-0782 | Поковки из квадратных заготовок массой 1,8 кг | т | 0.048 | 0.03456 | 26872.84 | 928.73 |  |  |  | 928.73
14 | ГЭСН27-09-012-01 | При установке дополнительных щитков добавлять к нормам таблиц c 27-09-008 по 27-09-011 (на растяжках) | 100 знаков |  | 0.62 | 5431.28 | 3367 | 2568 |  |  | 799 | 42.78
|  | Затраты труда рабочих (ср 3) | чел.час | 69 | 42.78 | 60.02 | 2567.66 | 2567.66
| 1. 101-0782 | Поковки из квадратных заготовок массой 1,8 кг | т | 0.048 | 0.02976 | 26872.84 | 799.74 |  |  |  | 799.74
15 | 101-9560-5 | Знаки предупреждающие А-900 (1.11.1; 1.11.2; 1.21) | шт |  | 6 | 620 | 3720 |  |  |  | 3720
16 | 101-9560-5 | Знаки предупреждающие щит 500х2250 (1.34.1; 1.34.2;) | м2 |  | 2,25 0,5*2,25*2 | 1950 | 4388 |  |  |  | 4388
17 | 101-9560-5 | Знаки приоритета А-900 (2.4) | шт |  | 15 | 620 | 9300 |  |  |  | 9300
18 | 101-9560-5 | Знаки приоритета А-700 (2.1) | шт |  | 3 | 720 | 2160 |  |  |  | 2160
19 | 101-9560-5 | Знаки запрещающие D-700 (3.1; 3.18.1; 3.19) | шт |  | 19 | 720 | 13680 |  |  |  | 13680
20 | 101-9560-5 | Знаки предписывающие D-700 (4.1.2; 4.2.1; 4.2.3; 4.1.1) | шт |  | 24 | 720 | 17280 |  |  |  | 17280
21 | 101-9560-16 | Знаки особых предписаний В-700 (5.14; 5.15.2; 5.15.3; 5.15.5; 5.19.1; 5.19.2;) | шт |  | 121 | 720 | 87120 |  |  |  | 87120
22 | 101-9560-17 | Знаки особых предписаний 900*600 (5.16) | шт |  | 6 | 785 | 4710 |  |  |  | 4710
23 | 101-9560-17 | Знаки Информационные В-700 (6.3.1; 6.7) | шт |  | 10 | 720 | 7200 |  |  |  | 7200
24 | 101-9570-44 | Знаки информационные (6.11) | м2 |  | 1,953 0,3*1,43*2+0,3*1,825*2 | 1950 | 3808 |  |  |  | 3808
25 | 101-9570-44 | Знаки сервиса 1050х700 (7.3) | м2 |  | 3,675 1,05*0,7*5 | 895 | 3289 |  |  |  | 3289
26 | 101-9560-17 | Таблички В-700 (8.13) | шт |  | 5 | 720 | 3600 |  |  |  | 3600
27 | 101-9570-44 | Таблички (8.22.1; 8.22.3; 8.11) | м2 |  | 7,045 1,7*0,5*8+0,35*0,7*1 | 1950 | 13738 |  |  |  | 13738
28 | тек.цена | Остановочный навес (с установкой) | шт |  | 6 | 53745.58 | 322473 |  |  |  | 322473
29 | ГЭСН47-02-040-04 | Копка ям вручную размером 0,6х0,6 м на почвах: средних | 100 шт. |  | 0.4 | 751.44 | 301 | 301 |  |  |  | 5.49
|  | Затраты труда рабочих (ср 2) | чел.час | 13.73 | 5.49 | 54.73 | 300.47 | 300.47
30 | тек.цена | Урна металлическая, У-2 | шт |  | 40 | 1694.92 | 67797 |  |  |  | 67797
31 | тек.цена | Бетон В-20 | м3 |  | 5 0,125*40 | 4062.73 | 20314 |  |  |  | 20314
Раздел 2. Устройство дорожной разметки
32 | ГЭСН27-09-016-01 | Разметка проезжей части краской сплошной линией шириной: 0,1 м 1.1 КОЭФ. К ПОЗИЦИИ: 3.1 Производство работ на одной половине проезжей части при систематическом движении транспорта на другой ОЗП=1,2; ЭМ-ЗПМ=1,2; ЗПМ=1,2; ТЗ=1,2; ТЗМ=1,2 | 1 км линии |  | 1.44 | 5490.54 | 7906 | 341 | 2278 | 292 | 5287 | 6.32 | 3.53
|  | Затраты труда рабочих (ср 1,8) | чел.час | 4.39 | 6.32 | 53.87 | 340.46 | 340.46
|  | Затраты труда машинистов | чел.час | 2.45 | 3.53 | 82.92 | 292.71 |  |  | 292.71
| 1. 121400 | Машины маркировочные | м-час | 1.21 | 1.74 | 847.46 | 1474.58 |  | 1474.58
| 2. 121601 | Машины поливомоечные 6000 л | м-час | 1.24 | 1.79 | 284.57 | 509.38 |  | 509.38
| 3. 101-1682 | Шнур полиамидный крученый, диаметром 2 мм | т | 0.0008 | 0.001152 | 249790.08 | 287.76 |  |  |  | 287.76
| 4. 113-0245 | Эмаль ПФ-133 темно-серая | т | 0.042 | 0.06048 | 82673.33 | 5000.08 |  |  |  | 5000.08
33 | ГЭСН27-09-016-01 | Разметка проезжей части краской сплошной линией шириной: 0,1 м 1.2.1 КОЭФ. К ПОЗИЦИИ: 3.1 Производство работ на одной половине проезжей части при систематическом движении транспорта на другой ОЗП=1,2; ЭМ-ЗПМ=1,2; ЗПМ=1,2; ТЗ=1,2; ТЗМ=1,2 | 1 км линии |  | 9.454 | 5490.54 | 51908 | 2237 | 14955 | 1919 | 34716 | 41.5 | 23.16
|  | Затраты труда рабочих (ср 1,8) | чел.час | 4.39 | 41.5 | 53.87 | 2235.61 | 2235.61
|  | Затраты труда машинистов | чел.час | 2.45 | 23.16 | 82.92 | 1920.43 |  |  | 1920.43
| 1. 121400 | Машины маркировочные | м-час | 1.21 | 11.44 | 847.46 | 9694.94 |  | 9694.94
| 2. 121601 | Машины поливомоечные 6000 л | м-час | 1.24 | 11.72 | 284.57 | 3335.16 |  | 3335.16
| 3. 101-1682 | Шнур полиамидный крученый, диаметром 2 мм | т | 0.0008 | 0.007563 | 249790.08 | 1889.16 |  |  |  | 1889.16
| 4. 113-0245 | Эмаль ПФ-133 темно-серая | т | 0.042 | 0.3971 | 82673.33 | 32829.58 |  |  |  | 32829.58
34 | ГЭСН27-09-016-05 Изм. вып.1 | Разметка проезжей части краской прерывистой линией шириной 0,1 м, при соотношении штриха и промежутка: 1:3 КОЭФ. К ПОЗИЦИИ: 3.1 Производство работ на одной половине проезжей части при систематическом движении транспорта на другой ОЗП=1,2; ЭМ-ЗПМ=1,2; ЗПМ=1,2; ТЗ=1,2; ТЗМ=1,2 | 1 км линии |  | 6.398 | 2886.33 | 18467 | 1514 | 10121 | 1299 | 6832 | 28.09 | 15.68
|  | Затраты труда рабочих (ср 1,8) | чел.час | 4.39 | 28.09 | 53.87 | 1513.21 | 1513.21
|  | Затраты труда машинистов | чел.час | 2.45 | 15.68 | 82.92 | 1300.19 |  |  | 1300.19
| 1. 121400 | Машины маркировочные | м-час | 1.21 | 7.74 | 847.46 | 6559.34 |  | 6559.34
| 2. 121601 | Машины поливомоечные 6000 л | м-час | 1.24 | 7.93 | 284.57 | 2256.64 |  | 2256.64
| 3. 101-1682 | Шнур полиамидный крученый, диаметром 2 мм | т | 0.0008 | 0.005118 | 249790.08 | 1278.43 |  |  |  | 1278.43
| 4. 113-0245 | Эмаль ПФ-133 темно-серая | т | 0.0105 | 0.06718 | 82673.33 | 5553.99 |  |  |  | 5553.99
35 | ГЭСН27-09-016-04 | Разметка проезжей части краской прерывистой линией шириной 0,1 м, при соотношении штриха и промежутка: 1:1 КОЭФ. К ПОЗИЦИИ: 3.1 Производство работ на одной половине проезжей части при систематическом движении транспорта на другой ОЗП=1,2; ЭМ=1,2; ЗПМ=1,2; ТЗ=1,2; ТЗМ=1,2 | 1 км линии |  | 0.101 | 3754.4 | 379 | 24 | 160 | 21 | 195 | 0.44 | 0.25
|  | Затраты труда рабочих (ср 1,8) | чел.час | 4.39 | 0.44 | 53.87 | 23.7 | 23.7
|  | Затраты труда машинистов | чел.час | 2.45 | 0.25 | 82.92 | 20.73 |  |  | 20.73
| 1. 121400 | Машины маркировочные | м-час | 1.21 | 0.12 | 847.46 | 101.7 |  | 101.7
| 2. 121601 | Машины поливомоечные 6000 л | м-час | 1.24 | 0.13 | 284.57 | 36.99 |  | 36.99
| 3. 101-1682 | Шнур полиамидный крученый, диаметром 2 мм | т | 0.0008 | 8.08e-05 | 249790.08 | 20.18 |  |  |  | 20.18
| 4. 113-0245 | Эмаль ПФ-133 темно-серая | т | 0.021 | 0.002121 | 82673.33 | 175.35 |  |  |  | 175.35
36 | ГЭСН27-09-016-01 | Разметка проезжей части краской сплошной линией шириной: 0,1 м (прим. разметка вручную) КОЭФ. К ПОЗИЦИИ: 3.1 Производство работ на одной половине проезжей части при систематическом движении транспорта на другой ОЗП=1,2; ЭМ=1,2; ЗПМ=1,2; ТЗ=1,2; ТЗМ=1,2 | 1 км линии |  | 5.9517 | 5490.54 | 32678 | 1408 | 9415 | 1208 | 21855 | 26.13 | 14.58
|  | Затраты труда рабочих (ср 1,8) | чел.час | 4.39 | 26.13 | 53.87 | 1407.62 | 1407.62
|  | Затраты труда машинистов | чел.час | 2.45 | 14.58 | 82.92 | 1208.97 |  |  | 1208.97
| 1. 121400 | Машины маркировочные | м-час | 1.21 | 7.2 | 847.46 | 6101.71 |  | 6101.71
| 2. 121601 | Машины поливомоечные 6000 л | м-час | 1.24 | 7.38 | 284.57 | 2100.13 |  | 2100.13
| 3. 101-1682 | Шнур полиамидный крученый, диаметром 2 мм | т | 0.0008 | 0.004761 | 249790.08 | 1189.25 |  |  |  | 1189.25
| 4. 113-0245 | Эмаль ПФ-133 темно-серая | т | 0.042 | 0.25 | 82673.33 | 20668.33 |  |  |  | 20668.33
37 | ГЭСН15-04-025-10 | Улучшенная окраска масляными составами по конструкциям (белой и черной краской) | 100 м2 окрашиваемой поверхности |  | 0,33 0,22+0,11 | 4374.19 | 1443 | 718 | 7 | 1 | 718 | 11.25 | 0.02
|  | Затраты труда рабочих (ср 3,5) | чел.час | 34.1 | 11.25 | 63.81 | 717.86 | 717.86
|  | Затраты труда машинистов | чел.час | 0.05 | 0.02 | 82.92 | 1.66 |  |  | 1.66
| 1. 031121 | Подъемники мачтовые строительные 0,5 т | м-час | 0.01 |  | 80.69
| 2. 400001 | Автомобили бортовые грузоподъемностью до 5 т | м-час | 0.04 | 0.01 | 373.05 | 3.73 |  | 3.73
| 3. 101-0639 | Пемза шлаковая (щебень пористый из металлургического шлака), марка 600, фракция от 5 до 10 мм | м3 | 0.0024 | 0.000792 | 216.52 | 0.17 |  |  |  | 0.17
| 4. 101-1596 | Шкурка шлифовальная двухслойная с зернистостью 40/25 | м2 | 0.0008 | 0.0002772 | 128.86 | 0.04 |  |  |  | 0.04
| 5. 101-1667 | Шпатлевка масляно-клеевая | т | 0.005 | 0.00165 | 8204.26 | 13.54 |  |  |  | 13.54
| 6. 101-1757 | Ветошь | кг | 0.31 | 0.1023 | 8.03 | 0.82 |  |  |  | 0.82
| 7. 101-1823 | Грунтовки масляные, готовые к применению | т | 0.0075 | 0.002475 | 69709.91 | 172.53 |  |  |  | 172.53
| 8. 101-1824 | Олифа для улучшенной окраски (10% натуральной, 90% комбинированной) | т | 0.0113 | 0.003729 | 49268.1 | 183.72 |  |  |  | 183.72
| 9. 101-9840 | Краски масляные готовые к применению для внутренних работ | т | 0.0184 | 0.006062 | 57414.21 | 348.04 |  |  |  | 348.04
Раздел 3. Устройство бордюров
38 | ГЭСН27-02-010-02 | Установка бортовых камней бетонных: при других видах покрытий | 100 м бортового камня |  | 56,19 13,14+35,55+3,55+0,15+0,44+1,45+1,91 | 27728.29 | 1558053 | 254316 | 19008 | 3355 | 1284729 | 4274.94 | 40.46
|  | Затраты труда рабочих (ср 2,9) | чел.час | 76.08 | 4274.94 | 59.49 | 254316.18 | 254316.18
|  | Затраты труда машинистов | чел.час | 0.72 | 40.46 | 82.92 | 3354.94 |  |  | 3354.94
| 1. 021141 | Краны на автомобильном ходу при работе на других видах строительства (кроме магистральных трубопроводов) 10 т | маш.-ч | 0.68 | 38.21 | 387.73 | 14815.16 |  | 14815.16
| 2. 400001 | Автомобили бортовые грузоподъемностью до 5 т | маш.-ч | 0.04 | 2.25 | 373.05 | 839.36 |  | 839.36
| 3. 101-1805 | Гвозди строительные | т | 0.001 | 0.05619 | 24449.15 | 1373.8 |  |  |  | 1373.8
| 4. 102-0038 | Пиломатериалы хвойных пород. Брусья необрезные длиной 4-6,5 м, все ширины, толщиной 100, 125 мм, IV сорта | м3 | 0.17 | 9.552 | 4110.17 | 39260.34 |  |  |  | 39260.34
| 5. 401-0006 | Бетон тяжелый, класс В 15 (М200) | м3 | 5.9 | 331.5 | 3717.97 | 1232507.06 |  |  |  | 1232507.06
| 6. 402-0004 | Раствор готовый кладочный цементный, марка 100 | м3 | 0.06 | 3.371 | 3413.57 | 11507.14 |  |  |  | 11507.14
39 | КСМ 18 | Камни бортовые БР 300.45.18 | шт |  | 438 | 2490.2 | 1090708 |  |  |  | 1090708
40 | КСМ 18 | Камни бортовые БР 300.30.18 | шт |  | 1185 | 1428.8 | 1693128 |  |  |  | 1693128
41 | КСМ 18 | Камни бортовые БР 100.30.18 | шт |  | 355 | 592.62 | 210380 |  |  |  | 210380
42 | КСМ 18 | Камни бортовые БК 100.30.18.5 | шт |  | 15 | 592.14 | 8882 |  |  |  | 8882
43 | КСМ 18 | Камни бортовые БК 100.30.18.8 | шт |  | 44 | 592.07 | 26051 |  |  |  | 26051
44 | КСМ 18 | Камни бортовые БК 100.30.18.12 | шт |  | 145 | 592.07 | 85850 |  |  |  | 85850
45 | КСМ 18 | Камни бортовые БК 100.30.18.15 | шт |  | 191 | 592.07 | 113085 |  |  |  | 113085
Раздел 4. Устройство тротуара
46 | ГЭСН27-04-005-01 | Устройство оснований толщиной 15 см из материала от фрезированного асфальтобетона: однослойных (прим.) | 1000 м2 основания |  | 11.785 | 28249.14 | 332916 | 25216 | 301407 | 48782 | 6293 | 439.46 | 588.31
|  | Затраты труда рабочих (ср 2,5) | чел.час | 37.29 | 439.46 | 57.38 | 25216.21 | 25216.21
|  | Затраты труда машинистов | чел.час | 49.92 | 588.31 | 82.92 | 48782.67 |  |  | 48782.67
| 1. 030101 | Автопогрузчик, грузоподъемность: 5 т | маш.-ч | 3.98 | 46.9 | 427.44 | 20046.94 |  | 20046.94
| 2. 070149 | Бульдозеры при работе на других видах строительства (кроме водохозяйственного) 79 (108) кВт (л.с.) | м-час | 2.59 | 30.52 | 345.55 | 10546.19 |  | 10546.19
| 3. 120202 | Автогрейдеры среднего типа 99 (135) кВт (л. с.) | маш.-ч | 0.41 | 4.83 | 551.08 | 2661.72 |  | 2661.72
| 4. 120906 | Катки дорожные самоходные гладкие 8 т | м-час | 12.08 | 142.36 | 239.21 | 34053.94 |  | 34053.94
| 5. 120907 | Катки дорожные самоходные гладкие 13 т | м-час | 27.25 | 321.14 | 539.9 | 173383.49 |  | 173383.49
| 6. 121601 | Машины поливомоечные 6000 л | м-час | 2.96 | 34.88 | 284.57 | 9925.8 |  | 9925.8
| 7. 121803 | Распределители каменной мелочи | м-час | 0.65 | 7.66 | 261.05 | 1999.64 |  | 1999.64
| 8. 411-0001 | Вода | м3 | 30 | 353.6 | 17.8 | 6294.08 |  |  |  | 6294.08
47 | ГЭСН27-04-005-04 | На каждый 1 см изменения толщины слоя добавлять или исключать к нормам с 27-04-005-1 по 27-04-005-3 КОЭФ. К ПОЗИЦИИ: Новый коэффициент к=5 (ПЗ*5) ПЗ=5; ОЗП=5; ЭМ=5; ЗПМ=5; МАТ=5; ТЗ=5; ТЗМ=5 | 1000 м2 основания |  | -11.785 | 6056.75 | -71379 |  | -71379 | -12264 |  |  | -147.9
|  | Затраты труда машинистов | чел.час | 12.55 | -147.9 | 82.92 | -12263.87 |  |  | -12263.87
| 1. 030101 | Автопогрузчик, грузоподъемность: 5 т | маш.-ч | 4.15 | -48.91 | 427.44 | -20906.09 |  | -20906.09
| 2. 120906 | Катки дорожные самоходные гладкие 8 т | м-час | 4.3 | -50.67 | 239.21 | -12120.77 |  | -12120.77
| 3. 120907 | Катки дорожные самоходные гладкие 13 т | м-час | 4.1 | -48.32 | 539.9 | -26087.97 |  | -26087.97
48 | ГЭСН27-07-001-01 | Устройство асфальтобетонных покрытий дорожек и тротуаров однослойных из литой мелкозернистой асфальто-бетонной смеси толщиной 3 см | 100 м2 покрытия |  | 117.85 | 13914.03 | 1639768 | 116393 | 23244 | 684 | 1500131 | 1781.89 | 8.25
|  | Затраты труда рабочих (ср 3,7) | чел.час | 15.12 | 1781.89 | 65.32 | 116393.05 | 116393.05
|  | Затраты труда машинистов | чел.час | 0.07 | 8.25 | 82.92 | 684.09 |  |  | 684.09
| 1. 021141 | Краны на автомобильном ходу при работе на других видах строительства (кроме магистральных трубопроводов) 10 т | маш.-ч | 0.02 | 2.36 | 387.73 | 915.04 |  | 915.04
| 2. 030101 | Автопогрузчик, грузоподъемность: 5 т | маш.-ч | 0.03 | 3.54 | 427.44 | 1513.14 |  | 1513.14
| 3. 122801 | Виброплита с двигателем внутреннего сгорания | м-час | 0.85 | 100.17 | 192.24 | 19256.68 |  | 19256.68
| 4. 400001 | Автомобили бортовые грузоподъемностью до 5 т | маш.-ч | 0.02 | 2.36 | 373.05 | 880.4 |  | 880.4
З | 5. 101-9010 | Битум | т | 0.06 | 7.071 | 5441.24 | 38475.01 |  |  |  | 38475.01
Уд | 6. 101-9010 | Битум | т | 0.06 | 7.071 | 7113.38 | 50298.71 |  |  |  | 50298.71
| 7. 408-9040 | Песок для строительных работ природный | м3 | 0.5 | 58.93 | 346.74 | 20433.39 |  |  |  | 20433.39
З | 8. 410-9010 | Смесь асфальтобетонная мелкозерн. тип В, марка II | т | 7.14 | 841.4 | 1712.79 | 1441141.51 |  |  |  | 1441141.51
Уд | 9. 410-9010 | Смесь асфальтобетонная | т | 7.14 | 841.4
49 | ГЭСН27-07-001-02 | При изменении толщины покрытия на 0,5 см добавлять к норме 07-001-1 КОЭФ. К ПОЗИЦИИ: Новый коэффициент к=4 ПЗ*4 ПЗ=4; ОЗП=4; ЭМ-ЗПМ=4; ЗПМ=4; МАТ=4; ТЗ=4; ТЗМ=4 | 100 м2 покрытия |  | 117.85 | 9003.72 | 1061088 | 71436 | 12685 |  | 976967 | 1093.65
|  | Затраты труда рабочих (ср 3,7) | чел.час | 9.28 | 1093.65 | 65.32 | 71437.22 | 71437.22
| 1. 122801 | Виброплита с двигателем внутреннего сгорания | м-час | 0.56 | 66 | 192.24 | 12687.84 |  | 12687.84
З | 2. 410-9010 | Смесь асфальтобетонная мелкозерн. тип В, марка II | т | 4.84 | 570.4 | 1712.79 | 976975.42 |  |  |  | 976975.42
Уд | 3. 410-9010 | Смесь асфальтобетонная | т | 4.84 | 570.4
50 | ГЭСН27-02-010-02 | Установка бортовых камней бетонных: при других видах покрытий КОЭФ. К ПОЗИЦИИ: 3.8.а Устройство бортовых камней сечением 100х200мм при других видах покрытий из бетона В15 (М200) МАТ=0,86 | 100 м бортового камня |  | 43.25 | 26276.65 | 1136465 | 195750 | 14631 | 2582 | 926084 | 3290.46 | 31.14
|  | Затраты труда рабочих (ср 2,9) | чел.час | 76.08 | 3290.46 | 59.49 | 195749.47 | 195749.47
|  | Затраты труда машинистов | чел.час | 0.72 | 31.14 | 82.92 | 2582.13 |  |  | 2582.13
| 1. 021141 | Краны на автомобильном ходу при работе на других видах строительства (кроме магистральных трубопроводов) 10 т | маш.-ч | 0.68 | 29.41 | 387.73 | 11403.14 |  | 11403.14
| 2. 400001 | Автомобили бортовые грузоподъемностью до 5 т | маш.-ч | 0.04 | 1.73 | 373.05 | 645.38 |  | 645.38
| 3. 101-1805 | Гвозди строительные | т | 0.0009 | 0.0372 | 24449.15 | 909.51 |  |  |  | 909.51
| 4. 102-0038 | Пиломатериалы хвойных пород. Брусья необрезные длиной 4-6,5 м, все ширины, толщиной 100, 125 мм, IV сорта | м3 | 0.1462 | 6.323 | 4110.17 | 25988.6 |  |  |  | 25988.6
З | 5. 401-0006 | Бетон тяжелый, В 20 | м3 | 5.074 | 219.5 | 4062.73 | 891769.24 |  |  |  | 891769.24
Уд | 6. 401-0006 | Бетон тяжелый, класс В 15 (М200) | м3 | 5.074 | 219.5 | 2582.68 | 566898.26 |  |  |  | 566898.26
| 7. 402-0004 | Раствор готовый кладочный цементный, марка 100 | м3 | 0.0516 | 2.232 | 3413.57 | 7619.09 |  |  |  | 7619.09
51 | КСМ 18 | Камни бортовые БР 100.20.8 | м3 |  | 69.2 | 224.09 | 15507 |  |  |  | 15507
Раздел 5. Ограждения
52 | ГЭСН27-09-002-04 | Устройство барьерных ограждений из стали на металлических стойках, шаг стоек: 2 м (прим. перильного | 100 м |  | 7.56 | 119631.26 | 904412 | 80738 | 51880 | 9710 | 771794 | 1328.37 | 117.1
|  | Затраты труда рабочих (ср 3,1) | чел.час | 175.71 | 1328.37 | 60.78 | 80738.33 | 80738.33
|  | Затраты труда машинистов | чел.час | 15.49 | 117.1 | 82.92 | 9709.93 |  |  | 9709.93
| 1. 021141 | Краны на автомобильном ходу при работе на других видах строительства (кроме магистральных трубопроводов) 10 т | маш.-ч | 10.26 | 77.57 | 387.73 | 30076.22 |  | 30076.22
| 2. 040202 | Агрегаты сварочные передвижные с номинальным сварочным током 250-400 А с дизельным двигателем | м-час | 0.24 | 1.81 | 330.94 | 599 |  | 599
| 3. 160402 | Машины бурильно-крановые на автомобиле глубиной бурения 3,5 м | м-час | 4.35 | 32.89 | 274.07 | 9014.16 |  | 9014.16
| 4. 400001 | Автомобили бортовые грузоподъемностью до 5 т | маш.-ч | 0.88 | 6.65 | 373.05 | 2480.78 |  | 2480.78
| 5. 101-0090 | Болты с шестигранной головкой диаметром резьбы 10 мм | т | 0.0022 | 0.01671 | 28801.01 | 481.26 |  |  |  | 481.26
| 6. 101-0092 | Болты с шестигранной головкой диаметром резьбы 16-(18) мм | т | 0.0264 | 0.1996 | 28801.01 | 5748.68 |  |  |  | 5748.68
| 7. 101-0385 | Краски масляные и алкидные густотертые: цинковые МА-011-2 | т | 0.0129 | 0.09722 | 92484.88 | 8991.38 |  |  |  | 8991.38
| 8. 101-1513 | Электроды диаметром 4 мм Э42 | т | 0.0015 | 0.01164 | 39395.06 | 458.56 |  |  |  | 458.56
| 9. 110-9181 | Стойки металлические | т | 0.908 | 6.864 | 26323.24 | 180682.72 |  |  |  | 180682.72
З | 10. 201-9311 | Металлоконструкции балок ограждения | т | 2.5 | 18.9 | 19346.07 | 365640.72 |  |  |  | 365640.72
Уд | 11. 201-9311 | Металлоконструкции балок ограждения | т | 1.71 | 12.93 | 19375.19 | 250521.21 |  |  |  | 250521.21
З | 12. 401-0005 | Бетон тяжелый, класс В 20 | м3 | 6.83 | 51.63 | 4062.73 | 209758.75 |  |  |  | 209758.75
Уд | 13. 401-0005 | Бетон тяжелый, класс В 12,5 (М150) | м3 | 6.83 | 51.63
Металлическое ограждение (одностороннее)
53 | ГЭСН27-09-007-03 Доп. вып.2 ч.2 | Установка барьерного ограждения дорожной группы, из оцинкованной стали с удерживающей защитной способностью 300 кДж., на металлических стойках высотой 1,1 м из швеллера, шаг стоек 1,5 м.: одностороннее марки 11 ДО-1,1 Ш/1,5-300 (У2, шаг стоек 2м) | 100 м. |  | 29.72 | 172185.97 | 5117367 | 442571 | 775881 | 216126 | 3898915 | 6935.76 | 2606.44
|  | Затраты труда рабочих (ср 3,5) | чел.час | 233.37 | 6935.76 | 63.81 | 442570.85 | 442570.85
|  | Затраты труда машинистов | чел.час | 87.7 | 2606.44 | 82.92 | 216126 |  |  | 216126
| 1. 021143 | Краны на автомобильном ходу при работе на других видах строительства (кроме магистральных трубопроводов) 16т | маш.-ч | 31.13 | 925.18 | 439.15 | 406292.8 |  | 406292.8
| 2. 030101 | Автопогрузчик, грузоподъемность: 5 т | маш.-ч | 1.06 | 31.5 | 427.44 | 13464.36 |  | 13464.36
| 3. 040101 | Электростанции передвижные 2 кВт | м-час | 44.11 | 1310.95 | 34.64 | 45411.31 |  | 45411.31
| 4. 110811 | Бетоносмесители принудительного действия передвижные 250 л | маш.-ч | 1.46 | 43.39 | 72.27 | 3135.8 |  | 3135.8
| 5. 111100 | Вибраторы глубинные | маш.-ч | 27.4 | 814.33 | 6.62 | 5390.86 |  | 5390.86
| 6. 160402 | Машины бурильно-крановые на автомобиле глубиной бурения 3,5 м | м-час | 8.79 | 261.24 | 274.07 | 71598.05 |  | 71598.05
| 7. 350155 | Гайковерты электрические | м-час | 16.71 | 496.62 | 3.44 | 1708.37 |  | 1708.37
| 8. 400001 | Автомобили бортовые грузоподъемностью до 5 т | маш.-ч | 1.15 | 34.18 | 373.05 | 12750.85 |  | 12750.85
| 9. 101-1309 | Портландцемент общестроительного назначения с минеральными добавками (ПК-Д5) марки 400 | т | 2.374 | 70.56 | 3126.27 | 220589.61 |  |  |  | 220589.61
| 10. 201-9316 | Комплект металлоконструкций барьерного ограждения, марка 11ДО-1,1 Ш/1,5-300 | м | 100 | 2972 | 1188.96 | 3533589.12 |  |  |  | 3533589.12
З | 11. 408-0003 | Щебень из природного камня для строительных работ марка 1000, фракция 20-40 мм | м3 | 0.595 | 17.68 | 713.74 | 12618.92 |  |  |  | 12618.92
Уд | 12. 408-0003 | Щебень из природного камня для строительных работ марка 1400, фракция 20-40 мм | м3 | 0.595 | 17.68
| 13. 408-0041 | Щебень из гравия для строительных работ марка Др. 8, фракция 5(3)- 10 мм | м3 | 4.973 | 147.8 | 666.33 | 98483.57 |  |  |  | 98483.57
| 14. 408-0122 | Песок природный для строительных работ средний | м3 | 0.274 | 8.143 | 346.74 | 2823.5 |  |  |  | 2823.5
| 15. 408-0161 | Песок для строительных работ из отсевов дробления, марка 1000 повышенной крупности и крупный | м3 | 2.921 | 86.81 | 346.74 | 30100.5 |  |  |  | 30100.5
| 16. 411-0001 | Вода | м3 | 1.367 | 40.63 | 17.8 | 723.21 |  |  |  | 723.21
54 | ГЭСН27-09-007-03 Доп. вып.2 ч.2 | Установка барьерного ограждения дорожной группы, из оцинкованной стали с удерживающей защитной способностью 300 кДж., на металлических стойках высотой 1,1 м из швеллера, шаг стоек 1,5 м.: одностороннее марки 11 ДО-1,1 Ш/1,5-300 (У3, шаг стоек 1 м) | 100 м. |  | 3.78 | 190228.97 | 719066 | 56289 | 98682 | 27488 | 564095 | 882.14 | 331.51
|  | Затраты труда рабочих (ср 3,5) | чел.час | 233.37 | 882.14 | 63.81 | 56289.35 | 56289.35
|  | Затраты труда машинистов | чел.час | 87.7 | 331.51 | 82.92 | 27488.81 |  |  | 27488.81
| 1. 021143 | Краны на автомобильном ходу при работе на других видах строительства (кроме магистральных трубопроводов) 16т | маш.-ч | 31.13 | 117.67 | 439.15 | 51674.78 |  | 51674.78
| 2. 030101 | Автопогрузчик, грузоподъемность: 5 т | маш.-ч | 1.06 | 4.01 | 427.44 | 1714.03 |  | 1714.03
| 3. 040101 | Электростанции передвижные 2 кВт | м-час | 44.11 | 166.74 | 34.64 | 5775.87 |  | 5775.87
| 4. 110811 | Бетоносмесители принудительного действия передвижные 250 л | маш.-ч | 1.46 | 5.52 | 72.27 | 398.93 |  | 398.93
| 5. 111100 | Вибраторы глубинные | маш.-ч | 27.4 | 103.57 | 6.62 | 685.63 |  | 685.63
| 6. 160402 | Машины бурильно-крановые на автомобиле глубиной бурения 3,5 м | м-час | 8.79 | 33.23 | 274.07 | 9107.35 |  | 9107.35
| 7. 350155 | Гайковерты электрические | м-час | 16.71 | 63.16 | 3.44 | 217.27 |  | 217.27
| 8. 400001 | Автомобили бортовые грузоподъемностью до 5 т | маш.-ч | 1.15 | 4.35 | 373.05 | 1622.77 |  | 1622.77
| 9. 101-1309 | Портландцемент общестроительного назначения с минеральными добавками (ПК-Д5) марки 400 | т | 2.374 | 8.974 | 3126.27 | 28055.15 |  |  |  | 28055.15
| 10. 201-9316 | Комплект металлоконструкций барьерного ограждения, марка 11ДО-1,1 Ш/1,5-300 | м | 100 | 378 | 1369.39 | 517629.42 |  |  |  | 517629.42
З | 11. 408-0003 | Щебень из природного камня для строительных работ марка 1000, фракция 20-40 мм | м3 | 0.595 | 2.249 | 713.74 | 1605.2 |  |  |  | 1605.2
Уд | 12. 408-0003 | Щебень из природного камня для строительных работ марка 1400, фракция 20-40 мм | м3 | 0.595 | 2.249
| 13. 408-0041 | Щебень из гравия для строительных работ марка Др. 8, фракция 5(3)- 10 мм | м3 | 4.973 | 18.8 | 666.33 | 12527 |  |  |  | 12527
| 14. 408-0122 | Песок природный для строительных работ средний | м3 | 0.274 | 1.036 | 346.74 | 359.22 |  |  |  | 359.22
| 15. 408-0161 | Песок для строительных работ из отсевов дробления, марка 1000 повышенной крупности и крупный | м3 | 2.921 | 11.04 | 346.74 | 3828.01 |  |  |  | 3828.01
| 16. 411-0001 | Вода | м3 | 1.367 | 5.167 | 17.8 | 91.97 |  |  |  | 91.97
Устройство барьерного ограждения "Нью Джерси" на разделительной полосе
55 | ГЭСН27-03-008-04 | Разборка покрытий и оснований: асфальтобетонных | 100 м3 конструкций |  | 0.53 | 35299.58 | 18709 | 5569 | 13140 | 2005 |  | 95.29 | 24.18
|  | Затраты труда рабочих (ср 2,7) | чел.час | 179.8 | 95.29 | 58.44 | 5568.75 | 5568.75
|  | Затраты труда машинистов | чел.час | 45.63 | 24.18 | 82.92 | 2005.01 |  |  | 2005.01
| 1. 050102 | Компрессоры передвижные с двигателем внутреннего сгорания давлением до 686 кПа (7 ат) 5 м3/мин | м-час | 44.08 | 23.36 | 269.62 | 6298.32 |  | 6298.32
| 2. 120202 | Автогрейдеры среднего типа 99 (135) кВт (л. с.) | маш.-ч | 1.55 | 0.82 | 551.08 | 451.89 |  | 451.89
| 3. 330804 | Молотки отбойные пневматические при работе от передвижных компрессорных станций | м-час | 88.16 | 46.72 | 93.8 | 4382.34 |  | 4382.34
56 | ГЭСН27-06-026-01 | Розлив вяжущих материалов | 1 т |  | 1.32 | 5741.52 | 7579 |  | 181 | 72 | 7398 |  | 0.87
|  | Затраты труда машинистов | чел.час | 0.66 | 0.87 | 82.92 | 72.14 |  |  | 72.14
| 1. 120101 | Автогудронаторы 3500 л | м-час | 0.33 | 0.44 | 249.42 | 109.74 |  | 109.74
| 2. 101-9010 | Битум | т | 1.03 | 1.36 | 5441.24 | 7400.09 |  |  |  | 7400.09
57 | ГЭСН27-04-001-01 | Устройство подстилающих и выравнивающих слоев оснований: из пескоцементной смеси | 100 м3 материала основания (в плотном теле) |  | 1.05 | 174183.54 | 182893 | 930 | 8393 | 1208 | 173570 | 16.51 | 14.57
|  | Затраты труда рабочих (ср 2,3) | чел.час | 15.72 | 16.51 | 56.32 | 929.84 | 929.84
|  | Затраты труда машинистов | чел.час | 13.88 | 14.57 | 82.92 | 1208.14 |  |  | 1208.14
| 1. 030101 | Автопогрузчик, грузоподъемность: 5 т | маш.-ч | 4.29 | 4.5 | 427.44 | 1923.48 |  | 1923.48
| 2. 120202 | Автогрейдеры среднего типа 99 (135) кВт (л. с.) | маш.-ч | 1.77 | 1.86 | 551.08 | 1025.01 |  | 1025.01
| 3. 120911 | Катки дорожные самоходные на пневмоколесном ходу 30 т | м-час | 7.08 | 7.43 | 539.9 | 4011.46 |  | 4011.46
| 4. 121601 | Машины поливомоечные 6000 л | м-час | 0.74 | 0.78 | 284.57 | 221.96 |  | 221.96
З | 5. СЦМ-410-9040 | Смеси пескоцементные | м3 | 122 | 128.1 | 1354.23 | 173476.86 |  |  |  | 173476.86
Уд | 6. 408-9040 | Песок для строительных работ природный | м3 |  |  | 299.96
| 7. 411-0001 | Вода | м3 | 5 | 5.25 | 17.8 | 93.45 |  |  |  | 93.45
58 | ГЭСН27-09-001-01 | Устройство парапетов: железобетонных (Нью Джерси) | 100 м |  | 17.58 | 24569.51 | 431932 | 103111 | 204690 | 25641 | 124131 | 1655.33 | 309.23
|  | Затраты труда рабочих (ср 3,3) | чел.час | 94.16 | 1655.33 | 62.29 | 103110.51 | 103110.51
|  | Затраты труда машинистов | чел.час | 17.59 | 309.23 | 82.92 | 25641.35 |  |  | 25641.35
| 1. 021141 | Краны на автомобильном ходу при работе на других видах строительства (кроме магистральных трубопроводов) 10 т | маш.-ч | 12.26 | 215.53 | 387.73 | 83567.45 |  | 83567.45
| 2. 040202 | Агрегаты сварочные передвижные с номинальным сварочным током 250-400 А с дизельным двигателем | м-час | 11.45 | 201.29 | 330.94 | 66614.91 |  | 66614.91
| 3. 160402 | Машины бурильно-крановые на автомобиле глубиной бурения 3,5 м | м-час | 3.5 | 61.53 | 274.07 | 16863.53 |  | 16863.53
| 4. 400001 | Автомобили бортовые грузоподъемностью до 5 т | маш.-ч | 1.83 | 32.17 | 373.05 | 12001.02 |  | 12001.02
| 5. 101-0820 | Проволока черная диаметром 0.55 мм | т | 0.0078 | 0.1371 | 33754.72 | 4627.77 |  |  |  | 4627.77
| 6. 101-1513 | Электроды диаметром 4 мм Э42 | т | 0.0065 | 0.1143 | 39395.06 | 4502.86 |  |  |  | 4502.86
| 7. 101-1578 | Пленка для дорожных знаков без покрытия обратной стороны клеевым составом | т.м2 | 0.0001 | 0.001758 | 29554.1 | 51.96 |  |  |  | 51.96
| 8. 101-9843 | Краски перхлорвиниловые | т | 0.045 | 0.7911 | 23931.71 | 18932.38 |  |  |  | 18932.38
| 9. 402-0004 | Раствор готовый кладочный цементный, марка 100 | м3 | 1.6 | 28.13 | 3413.57 | 96023.72 |  |  |  | 96023.72
59 | тек.цена | Блок БД-1И | шт |  | 476 | 20256.4 | 9642046 |  |  |  | 9642046
60 | тек.цена | Блок БД-2И | шт |  | 50 | 16200.77 | 810039 |  |  |  | 810039
61 | тек.цена | Блок БД-3И | шт |  | 50 | 16202.4 | 810120 |  |  |  | 810120
62 | тек.цена | Блок БД-4И | шт |  | 100 | 6049.15 | 604915 |  |  |  | 604915
63 | тек.цена | Блок БД-1И-О | шт |  | 10 | 23995.89 | 239959 |  |  |  | 239959
Итого прямые затраты по смете в текущих ценах | [6 empty] | 30180101 | 1434732 | 1557768 | 343907 | 27187601 | 23160.09 | 4147.53
Накладные расходы | [6 empty] | 2362937
Сметная прибыль | [6 empty] | 1428988
Итоги по смете:
Итого Строительные работы | [6 empty] | 33899108 |  |  |  |  | 23112.04 | 4100.24
Итого Монтажные работы | [6 empty] | 72918 |  |  |  |  | 48.05 | 47.29
Итого | [6 empty] | 33972026 |  |  |  |  | 23160.09 | 4147.53
В том числе:
Материалы | [6 empty] | 27187601
Машины и механизмы | [6 empty] | 1557768
ФОТ | [6 empty] | 1778639
Накладные расходы | [6 empty] | 2362937
Сметная прибыль | [6 empty] | 1428988
ВСЕГО по смете | [6 empty] | 33972026 |  |  |  |  | 23160.09 | 4147.53