## Ресурсная смета
Капитальный ремонт ул.Спешилова от развязки Сосновый Бор до ул.Борцов Революции
(наименование стройки)
ЛОКАЛЬНЫЙ РЕСУРСНЫЙ СМЕТНЫЙ РАСЧЕТ № 3
(локальная смета)
|  | на | Дорожная одежда
(наименование работ и затрат, наименование объекта)
№ пп | Обоснование | Наименование | Ед. изм. | Кол. |  | Сметная стоимость в текущих (прогнозных) ценах, руб. | [5 empty] | Т/з осн. раб. | Т/з мех.
|  |  |  | на ед. | всего | на ед. | общая | В том числе
[8 empty] | Осн.З/п | Эк.Маш. | З/пМех | Мат
1 | 2 | 3 | 4 | 5 | 6 | 7 | 8 | 9 | 10 | 11 | 12 | 13 | 14
Раздел 1. Дорожная одежда
Устройство дорожной одежды по Типу 2-150 (на участках уширения)
1 | ГЭСН27-04-001-01 | Устройство подстилающих и выравнивающих слоев оснований: из песка КОЭФ. К ПОЗИЦИИ: 3.1 Производство работ на одной половине проезжей части при систематическом движении транспорта на другой ОЗП=1,2; ЭМ=1,2; ЗПМ=1,2; ТЗ=1,2; ТЗМ=1,2 | 100 м3 материала основания (в плотном теле) |  | 169.25 | 53045.46 | 8977944 | 179815 | 1623405 | 233755 | 7174724 | 3192.06 | 2819.71
|  | Затраты труда рабочих (ср 2,3) | чел.час | 18.86 | 3192.06 | 56.32 | 179776.82 | 179776.82
|  | Затраты труда машинистов | чел.час | 16.66 | 2819.71 | 82.92 | 233810.35 |  |  | 233810.35
| 1. 030101 | Автопогрузчик, грузоподъемность: 5 т | маш.-ч | 5.15 | 871.64 | 427.44 | 372573.8 |  | 372573.8
| 2. 120202 | Автогрейдеры среднего типа 99 (135) кВт (л. с.) | маш.-ч | 2.12 | 358.81 | 551.08 | 197733.01 |  | 197733.01
| 3. 120911 | Катки дорожные самоходные на пневмоколесном ходу 30 т | м-час | 8.5 | 1438.63 | 539.9 | 776716.34 |  | 776716.34
| 4. 121601 | Машины поливомоечные 6000 л | м-час | 0.89 | 150.63 | 284.57 | 42864.78 |  | 42864.78
З | 5. 408-9040 | Песок для строительных работ природный | м3 | 122 | 20649 | 346.74 | 7159834.26 |  |  |  | 7159834.26
Уд | 6. 408-9040 | Песок для строительных работ природный | м3
| 7. 411-0001 | Вода | м3 | 5 | 846.3 | 17.8 | 15064.14 |  |  |  | 15064.14
2 | ГЭСН27-04-001-02 | Устройство подстилающих и выравнивающих слоев оснований: из песчано-гравийной смеси, дресвы КОЭФ. К ПОЗИЦИИ: 3.1 Производство работ на одной половине проезжей части при систематическом движении транспорта на другой ОЗП=1,2; ЭМ=1,2; ЗПМ=1,2; ТЗ=1,2; ТЗМ=1,2 | 100 м3 материала основания (в плотном теле) |  | 123.26 | 48479.4 | 5975571 | 130954 | 1249070 | 181643 | 4595547 | 2324.68 | 2190.33
|  | Затраты труда рабочих (ср 2,3) | чел.час | 18.86 | 2324.68 | 56.32 | 130925.98 | 130925.98
|  | Затраты труда машинистов | чел.час | 17.77 | 2190.33 | 82.92 | 181622.16 |  |  | 181622.16
| 1. 030101 | Автопогрузчик, грузоподъемность: 5 т | маш.-ч | 5.71 | 703.81 | 427.44 | 300836.55 |  | 300836.55
| 2. 120202 | Автогрейдеры среднего типа 99 (135) кВт (л. с.) | маш.-ч | 2.32 | 285.96 | 551.08 | 157586.84 |  | 157586.84
| 3. 120911 | Катки дорожные самоходные на пневмоколесном ходу 30 т | м-час | 8.5 | 1047.71 | 539.9 | 565658.63 |  | 565658.63
| 4. 121601 | Машины поливомоечные 6000 л | м-час | 1.25 | 154.08 | 284.57 | 43846.55 |  | 43846.55
З | 5. 408-0200 | Смесь песчано-гравийная природная | м3 | 122 | 15038 | 304.58 | 4580274.04 |  |  |  | 4580274.04
Уд | 6. 408-0200 | Смесь песчано-гравийная природная | м3
| 7. 411-0001 | Вода | м3 | 7 | 862.8 | 17.8 | 15357.84 |  |  |  | 15357.84
3 | ГЭСН27-04-005-03 | Устройство оснований толщиной 15 см из щебня фракции 40-70 мм (при укатке каменных материалов с пределом прочности на сжатие свыше 98,1 (1000) МПа (кгс/см2)): двухслойных нижнего слоя КОЭФ. К ПОЗИЦИИ: 3.1 Производство работ на одной половине проезжей части при систематическом движении транспорта на другой ОЗП=1,2; ЭМ=1,2; ЗПМ=1,2; ТЗ=1,2; ТЗМ=1,2 | 1000 м2 основания |  | 29.56 | 176564.86 | 5219257 | 65193 | 615407 | 101476 | 4538657 | 1136.29 | 1223.78
|  | Затраты труда рабочих (ср 2,5) | чел.час | 38.44 | 1136.29 | 57.38 | 65200.32 | 65200.32
|  | Затраты труда машинистов | чел.час | 41.4 | 1223.78 | 82.92 | 101475.84 |  |  | 101475.84
| 1. 030101 | Автопогрузчик, грузоподъемность: 5 т | маш.-ч | 4.43 | 130.95 | 427.44 | 55973.27 |  | 55973.27
| 2. 070149 | Бульдозеры при работе на других видах строительства (кроме водохозяйственного) 79 (108) кВт (л.с.) | м-час | 3.11 | 91.93 | 345.55 | 31766.41 |  | 31766.41
| 3. 120202 | Автогрейдеры среднего типа 99 (135) кВт (л. с.) | маш.-ч | 0.49 | 14.48 | 551.08 | 7979.64 |  | 7979.64
| 4. 120906 | Катки дорожные самоходные гладкие 8 т | м-час | 9.85 | 291.17 | 239.21 | 69650.78 |  | 69650.78
| 5. 120907 | Катки дорожные самоходные гладкие 13 т | м-час | 19.97 | 590.31 | 539.9 | 318708.37 |  | 318708.37
| 6. 121601 | Машины поливомоечные 6000 л | м-час | 3.55 | 104.94 | 284.57 | 29862.78 |  | 29862.78
З | 7. 408-0008 | Щебень из природного камня для строительных работ марка 1000, фракция 40-70 мм | м3 | 189 | 5587 | 810.5 | 4528263.5 |  |  |  | 4528263.5
Уд | 8. 408-0008 | Щебень из природного камня для строительных работ марка 1200, фракция 40-70 мм | м3 | 189 | 5587
| 9. 411-0001 | Вода | м3 | 20 | 591.2 | 17.8 | 10523.36 |  |  |  | 10523.36
4 | ГЭСН27-04-005-02 | Устройство оснований толщиной 15 см из щебня фракции 40-70 мм (при укатке каменных материалов с пределом прочности на сжатие свыше 98,1 (1000) МПа (кгс/см2)): двухслойных верхнего слоя КОЭФ. К ПОЗИЦИИ: 3.1 Производство работ на одной половине проезжей части при систематическом движении транспорта на другой ОЗП=1,2; ЭМ=1,2; ЗПМ=1,2; ТЗ=1,2; ТЗМ=1,2 | 1000 м2 основания |  | 28.88 | 200667.92 | 5795290 | 73497 | 949258 | 151500 | 4772535 | 1280.83 | 1826.95
|  | Затраты труда рабочих (ср 2,5) | чел.час | 44.35 | 1280.83 | 57.38 | 73494.03 | 73494.03
|  | Затраты труда машинистов | чел.час | 63.26 | 1826.95 | 82.92 | 151490.69 |  |  | 151490.69
| 1. 030101 | Автопогрузчик, грузоподъемность: 5 т | маш.-ч | 9.55 | 275.8 | 427.44 | 117887.95 |  | 117887.95
| 2. 120202 | Автогрейдеры среднего типа 99 (135) кВт (л. с.) | маш.-ч | 2.18 | 62.96 | 551.08 | 34696 |  | 34696
| 3. 120906 | Катки дорожные самоходные гладкие 8 т | м-час | 14.5 | 418.76 | 239.21 | 100171.58 |  | 100171.58
| 4. 120907 | Катки дорожные самоходные гладкие 13 т | м-час | 32.7 | 944.38 | 539.9 | 509870.76 |  | 509870.76
| 5. 121601 | Машины поливомоечные 6000 л | м-час | 3.55 | 102.52 | 284.57 | 29174.12 |  | 29174.12
| 6. 121803 | Распределители каменной мелочи | м-час | 0.78 | 22.53 | 261.05 | 5881.46 |  | 5881.46
З | 7. 408-0006 | Щебень из природного камня для строительных работ марка 1000, фракция 10-20 мм | м3 | 15 | 433.2 | 769.03 | 333143.8 |  |  |  | 333143.8
Уд | 8. 408-0006 | Щебень из природного камня для строительных работ марка 1200, фракция 10-20 мм | м3 | 15 | 433.2
З | 9. 408-0008 | Щебень из природного камня для строительных работ марка 1000, фракция 40-70 мм | м3 | 189 | 5458 | 810.5 | 4423709 |  |  |  | 4423709
Уд | 10. 408-0008 | Щебень из природного камня для строительных работ марка 1200, фракция 40-70 мм | м3 | 189 | 5458
| 11. 411-0001 | Вода | м3 | 30 | 866.4 | 17.8 | 15421.92 |  |  |  | 15421.92
5 | ГЭСН27-06-026-01 | Розлив вяжущих материалов КОЭФ. К ПОЗИЦИИ: 3.1 Производство работ на одной половине проезжей части при систематическом движении транспорта на другой ОЗП=1,2; ЭМ=1,2; ЗПМ=1,2; ТЗ=1,2; ТЗМ=1,2 | 1 т |  | 13.51 | 5768.93 | 77938 |  | 2222 | 887 | 75716 |  | 10.67
|  | Затраты труда машинистов | чел.час | 0.79 | 10.67 | 82.92 | 884.76 |  |  | 884.76
| 1. 120101 | Автогудронаторы 3500 л | м-час | 0.4 | 5.4 | 249.42 | 1346.87 |  | 1346.87
З | 2. 101-9010 | Битум | т | 1.03 | 13.92 | 5441.24 | 75742.06 |  |  |  | 75742.06
Уд | 3. 101-9010 | Битум | т | 1.03 | 13.92 | 7113.38 | 99018.25 |  |  |  | 99018.25
6 | ГЭСН27-06-020-10 | Устройство покрытия толщиной 4 см из горячих асфальтобетонных смесей высокопористых крупнозернистых, плотность каменных материалов: 2,5-2,9 т/м3 КОЭФ. К ПОЗИЦИИ: 3.1 Производство работ на одной половине проезжей части при систематическом движении транспорта на другой ОЗП=1,2; ЭМ=1,2; ЗПМ=1,2; ТЗ=1,2; ТЗМ=1,2 | 1000 м2 покрытия |  | 27.021 | 191431.44 | 5172669 | 83939 | 375471 | 51569 | 4713259 | 1241.89 | 622.02
|  | Затраты труда рабочих (ср 4) | чел.час | 45.96 | 1241.89 | 67.59 | 83939.35 | 83939.35
|  | Затраты труда машинистов | чел.час | 23.02 | 622.02 | 82.92 | 51577.9 |  |  | 51577.9
| 1. 021141 | Краны на автомобильном ходу при работе на других видах строительства (кроме магистральных трубопроводов) 10 т | маш.-ч | 0.06 | 1.62 | 387.73 | 628.12 |  | 628.12
| 2. 120500 | Гудронаторы ручные | м-час | 1.68 | 45.4 | 4.04 | 183.42 |  | 183.42
| 3. 120906 | Катки дорожные самоходные гладкие 8 т | м-час | 4.75 | 128.35 | 239.21 | 30702.6 |  | 30702.6
| 4. 120907 | Катки дорожные самоходные гладкие 13 т | м-час | 13.81 | 373.16 | 539.9 | 201469.08 |  | 201469.08
| 5. 121601 | Машины поливомоечные 6000 л | м-час | 0.47 | 12.7 | 284.57 | 3614.04 |  | 3614.04
| 6. 122000 | Укладчики асфальтобетона | м-час | 3.83 | 103.49 | 834.42 | 86354.13 |  | 86354.13
| 7. 400001 | Автомобили бортовые грузоподъемностью до 5 т | маш.-ч | 0.1 | 2.7 | 373.05 | 1007.24 |  | 1007.24
| 8. 101-0322 | Керосин для технических целей марок КТ-1, КТ-2 | т | 0.0028 | 0.07512 | 16293.65 | 1223.98 |  |  |  | 1223.98
| 9. 101-0782 | Поковки из квадратных заготовок массой 1,8 кг | т | 0.0021 | 0.05782 | 26872.84 | 1553.79 |  |  |  | 1553.79
| 10. 101-9010 | Битум | т | 0.0108 | 0.2918 | 5441.24 | 1587.75 |  |  |  | 1587.75
| 11. 102-0025 | Пиломатериалы хвойных пород. Бруски обрезные длиной 4-6,5м, шириной 75-150мм, толщиной 40-75 мм, III сорта | м3 | 0.29 | 7.836 | 4110.17 | 32207.29 |  |  |  | 32207.29
З | 12. 410-9010 | Смесь асфальтобетонная высокопористая | т | 91.4 | 2470 | 1893.61 | 4677216.7 |  |  |  | 4677216.7
Уд | 13. 410-9010 | Смесь асфальтобетонная | т | 91.4 | 2470
7 | ГЭСН27-06-021-10 | При изменении толщины покрытия на 0,5 см добавлять или исключать: к норме 27-06-020-10 КОЭФ. К ПОЗИЦИИ: Новый коэффициент к=18 ПЗ=18; ОЗП=18; ЭМ=18; ЗПМ=18; МАТ=18; ТЗ=18; ТЗМ=18; 3.1 Производство работ на одной половине проезжей части при систематическом движении транспорта на другой ОЗП=1,2; ЭМ=1,2; ЗПМ=1,2; ТЗ=1,2; ТЗМ=1,2 | 1000 м2 покрытия |  | 27.021 | 388837.19 | 10506770 | 3549 |  |  | 10503221 | 52.42
|  | Затраты труда рабочих (ср 4) | чел.час | 1.94 | 52.42 | 67.59 | 3543.07 | 3543.07
| 1. 101-9010 | Битум | т | 0.0252 | 0.6809 | 5441.24 | 3704.94 |  |  |  | 3704.94
З | 2. 410-9010 | Смесь асфальтобетонная высокопористая | т | 205.2 | 5545 | 1893.61 | 10500067.45 |  |  |  | 10500067.45
Уд | 3. 410-9010 | Смесь асфальтобетонная | т | 205.2 | 5545
8 | ГЭСН27-06-026-01 | Розлив вяжущих материалов КОЭФ. К ПОЗИЦИИ: 3.1 Производство работ на одной половине проезжей части при систематическом движении транспорта на другой ОЗП=1,2; ЭМ-ЗПМ=1,2; ЗПМ=1,2; ТЗ=1,2; ТЗМ=1,2 | 1 т |  | 21.62 | 6633.09 | 143407 |  | 3555 | 1420 | 139852 |  | 17.08
|  | Затраты труда машинистов | чел.час | 0.79 | 17.08 | 82.92 | 1416.27 |  |  | 1416.27
| 1. 120101 | Автогудронаторы 3500 л | м-час | 0.4 | 8.65 | 249.42 | 2157.48 |  | 2157.48
З | 2. 101-9010 | Битумная эмульсия | т | 1.03 | 22.27 | 6280.23 | 139860.72 |  |  |  | 139860.72
Уд | 3. 101-9010 | Битум | т | 1.03 | 22.27 | 7113.38 | 158414.97 |  |  |  | 158414.97
9 | ГЭСН27-06-009-02 | Укладка геосетки в асфальтобетонное дорожное покрытие КОЭФ. К ПОЗИЦИИ: 3.1 Производство работ на одной половине проезжей части при систематическом движении транспорта на другой ОЗП=1,2; ЭМ-ЗПМ=1,2; ЗПМ=1,2; ТЗ=1,2; ТЗМ=1,2 | 1000 м2 покрытия |  | 27.021 | 58115.82 | 1570348 | 31843 | 2847 | 511 | 1535658 | 499.08 | 6.21
|  | Затраты труда рабочих (ср 3,5) | чел.час | 18.47 | 499.08 | 63.81 | 31846.29 | 31846.29
|  | Затраты труда машинистов | чел.час | 0.23 | 6.21 | 82.92 | 514.93 |  |  | 514.93
| 1. 021141 | Краны на автомобильном ходу при работе на других видах строительства (кроме магистральных трубопроводов) 10 т | маш.-ч | 0.1 | 2.7 | 387.73 | 1046.87 |  | 1046.87
| 2. 400001 | Автомобили бортовые грузоподъемностью до 5 т | маш.-ч | 0.13 | 3.51 | 373.05 | 1309.41 |  | 1309.41
З | 3. калькул. | Геосетка | м2 | 1200 | 32425 | 38.09 | 1235068.25 |  |  |  | 1235068.25
Уд | 4. 101-9066 | Геосетка | м2
| 5. 101-9105 | Дюбели | кг | 80 | 2162 | 139.05 | 300626.1 |  |  |  | 300626.1
10 | ГЭСН27-06-020-06 | Устройство покрытия толщиной 4 см из горячих асфальтобетонных смесей пористых крупнозернистых, плотность каменных материалов: 2,5-2,9 т/м3 КОЭФ. К ПОЗИЦИИ: 3.1 Производство работ на одной половине проезжей части при систематическом движении транспорта на другой ОЗП=1,2; ЭМ=1,2; ЗПМ=1,2; ТЗ=1,2; ТЗМ=1,2 | 1000 м2 покрытия |  | 27.021 | 170983.68 | 4620150 | 83939 | 373673 | 51247 | 4162538 | 1241.89 | 617.97
|  | Затраты труда рабочих (ср 4) | чел.час | 45.96 | 1241.89 | 67.59 | 83939.35 | 83939.35
|  | Затраты труда машинистов | чел.час | 22.87 | 617.97 | 82.92 | 51242.07 |  |  | 51242.07
| 1. 120500 | Гудронаторы ручные | м-час | 1.68 | 45.4 | 4.04 | 183.42 |  | 183.42
| 2. 120906 | Катки дорожные самоходные гладкие 8 т | м-час | 4.75 | 128.35 | 239.21 | 30702.6 |  | 30702.6
| 3. 120907 | Катки дорожные самоходные гладкие 13 т | м-час | 13.81 | 373.16 | 539.9 | 201469.08 |  | 201469.08
| 4. 121601 | Машины поливомоечные 6000 л | м-час | 0.47 | 12.7 | 284.57 | 3614.04 |  | 3614.04
| 5. 122000 | Укладчики асфальтобетона | м-час | 3.83 | 103.49 | 834.42 | 86354.13 |  | 86354.13
| 6. 400001 | Автомобили бортовые грузоподъемностью до 5 т | маш.-ч | 0.01 | 0.27 | 373.05 | 100.72 |  | 100.72
| 7. 101-0782 | Поковки из квадратных заготовок массой 1,8 кг | т | 0.0062 | 0.1675 | 26872.84 | 4501.2 |  |  |  | 4501.2
З | 8. 101-9010 | Битум | т | 0.0108 | 0.2918 | 5441.24 | 1587.75 |  |  |  | 1587.75
Уд | 9. 101-9010 | Битум | т | 0.0108 | 0.2918
З | 10. 410-9010 | Смесь асфальтобетонная пористая | т | 92.5 | 2499 | 1662.95 | 4155712.05 |  |  |  | 4155712.05
Уд | 11. 410-9010 | Смесь асфальтобетонная | т | 92.5 | 2499
11 | ГЭСН27-06-021-06 | При изменении толщины покрытия на 0,5 см добавлять или исключать: к норме 27-06-020-6 КОЭФ. К ПОЗИЦИИ: Новый коэффициент к=6 ПЗ*6 ПЗ=6; ОЗП=6; ЭМ-ЗПМ=6; ЗПМ=6; МАТ=6; ТЗ=6; ТЗМ=6; 3.1 Производство работ на одной половине проезжей части при систематическом движении транспорта на другой ОЗП=1,2; ЭМ=1,2; ЗПМ=1,2; ТЗ=1,2; ТЗМ=1,2 | 1000 м2 покрытия |  | 27.021 | 115835.79 | 3129999 | 1183 | 134 |  | 3128682 | 17.56
|  | Затраты труда рабочих (ср 4) | чел.час | 0.65 | 17.56 | 67.59 | 1186.88 | 1186.88
| 1. 120500 | Гудронаторы ручные | м-час | 1.22 | 32.97 | 4.04 | 133.2 |  | 133.2
З | 2. 101-9010 | Битум | т | 0.0084 | 0.227 | 5441.24 | 1235.16 |  |  |  | 1235.16
Уд | 3. 101-9010 | Битум | т | 0.0084 | 0.227
З | 4. 410-9010 | Смесь асфальтобетонная пористая | т | 69.6 | 1881 | 1662.95 | 3128008.95 |  |  |  | 3128008.95
Уд | 5. 410-9010 | Смесь асфальтобетонная | т | 69.6 | 1881
12 | ГЭСН27-06-026-01 | Розлив вяжущих материалов КОЭФ. К ПОЗИЦИИ: 3.1 Производство работ на одной половине проезжей части при систематическом движении транспорта на другой ОЗП=1,2; ЭМ=1,2; ЗПМ=1,2; ТЗ=1,2; ТЗМ=1,2 | 1 т |  | 8.11 | 5768.93 | 46786 |  | 1334 | 533 | 45452 |  | 6.41
|  | Затраты труда машинистов | чел.час | 0.79 | 6.41 | 82.92 | 531.52 |  |  | 531.52
| 1. 120101 | Автогудронаторы 3500 л | м-час | 0.4 | 3.24 | 249.42 | 808.12 |  | 808.12
З | 2. 101-9010 | Битум | т | 1.03 | 8.353 | 5441.24 | 45450.68 |  |  |  | 45450.68
Уд | 3. 101-9010 | Битум | т | 1.03 | 8.353 | 7113.38 | 59418.06 |  |  |  | 59418.06
13 | ГЭСН27-06-020-12 | Устройство покрытия толщиной 4 см из горячих асфальтобетонных смесей высокопористых мелкозернистых, плотность каменных материалов: 2,5-2,9 т/м3 КОЭФ. К ПОЗИЦИИ: 3.1 Производство работ на одной половине проезжей части при систематическом движении транспорта на другой ОЗП=1,2; ЭМ=1,2; ЗПМ=1,2; ТЗ=1,2; ТЗМ=1,2 | 1000 м2 покрытия |  | 27.021 | 230858.1 | 6238017 | 83939 | 375471 | 51569 | 5778607 | 1241.89 | 622.02
|  | Затраты труда рабочих (ср 4) | чел.час | 45.96 | 1241.89 | 67.59 | 83939.35 | 83939.35
|  | Затраты труда машинистов | чел.час | 23.02 | 622.02 | 82.92 | 51577.9 |  |  | 51577.9
| 1. 021141 | Краны на автомобильном ходу при работе на других видах строительства (кроме магистральных трубопроводов) 10 т | маш.-ч | 0.06 | 1.62 | 387.73 | 628.12 |  | 628.12
| 2. 120500 | Гудронаторы ручные | м-час | 1.68 | 45.4 | 4.04 | 183.42 |  | 183.42
| 3. 120906 | Катки дорожные самоходные гладкие 8 т | м-час | 4.75 | 128.35 | 239.21 | 30702.6 |  | 30702.6
| 4. 120907 | Катки дорожные самоходные гладкие 13 т | м-час | 13.81 | 373.16 | 539.9 | 201469.08 |  | 201469.08
| 5. 121601 | Машины поливомоечные 6000 л | м-час | 0.47 | 12.7 | 284.57 | 3614.04 |  | 3614.04
| 6. 122000 | Укладчики асфальтобетона | м-час | 3.83 | 103.49 | 834.42 | 86354.13 |  | 86354.13
| 7. 400001 | Автомобили бортовые грузоподъемностью до 5 т | маш.-ч | 0.1 | 2.7 | 373.05 | 1007.24 |  | 1007.24
| 8. 101-0322 | Керосин для технических целей марок КТ-1, КТ-2 | т | 0.0028 | 0.07512 | 16293.65 | 1223.98 |  |  |  | 1223.98
| 9. 101-0782 | Поковки из квадратных заготовок массой 1,8 кг | т | 0.0021 | 0.05782 | 26872.84 | 1553.79 |  |  |  | 1553.79
| 10. 101-9010 | Битум | т | 0.0108 | 0.2918 | 5441.24 | 1587.75 |  |  |  | 1587.75
| 11. 102-0025 | Пиломатериалы хвойных пород. Бруски обрезные длиной 4-6,5м, шириной 75-150мм, толщиной 40-75 мм, III сорта | м3 | 0.29 | 7.836 | 4110.17 | 32207.29 |  |  |  | 32207.29
З | 12. 410-9010 | Смесь асфальтобетонная щебеночно-мастичная | т | 96.6 | 2610 | 2199.82 | 5741530.2 |  |  |  | 5741530.2
Уд | 13. 410-9010 | Смесь асфальтобетонная | т | 92.2 | 2491
14 | ГЭСН27-06-021-12 | При изменении толщины покрытия на 0,5 см добавлять или исключать: к норме 27-06-020-12 КОЭФ. К ПОЗИЦИИ: Новый коэффициент к=2 ПЗ=2; ОЗП=2; ЭМ=2; ЗПМ=2; МАТ=2; ТЗ=2; ТЗМ=2; 3.1 Производство работ на одной половине проезжей части при систематическом движении транспорта на другой ОЗП=1,2; ЭМ=1,2; ЗПМ=1,2; ТЗ=1,2; ТЗМ=1,2 | 1000 м2 покрытия |  | 27.021 | 62504.71 | 1688940 | 394 |  |  | 1688546 | 5.94
|  | Затраты труда рабочих (ср 4) | чел.час | 0.22 | 5.94 | 67.59 | 401.48 | 401.48
| 1. 101-9010 | Битум | т | 0.0028 | 0.07566 | 5441.24 | 411.68 |  |  |  | 411.68
З | 2. 410-9010 | Смесь асфальтобетонная щебеночно-мастичная | т | 28.4 | 767.4 | 2199.82 | 1688141.87 |  |  |  | 1688141.87
Уд | 3. 410-9010 | Смесь асфальтобетонная | т | 23 | 621.5
15 | ГЭСН27-08-001-11 | Укрепление обочин щебнем смесью толщиной 10 см (прим. материалом от фрезерования 15 см) | 1000 м2 покрытия полосы и обочин |  | 2.386 | 20838.25 | 49720 | 6611 | 42259 | 5162 | 850 | 115.22 | 62.25
|  | Затраты труда рабочих (ср 2,5) | чел.час | 48.29 | 115.22 | 57.38 | 6611.32 | 6611.32
|  | Затраты труда машинистов | чел.час | 26.09 | 62.25 | 82.92 | 5161.77 |  |  | 5161.77
| 1. 030101 | Автопогрузчик, грузоподъемность: 5 т | маш.-ч | 8.18 | 19.52 | 427.44 | 8343.63 |  | 8343.63
| 2. 120202 | Автогрейдеры среднего типа 99 (135) кВт (л. с.) | маш.-ч | 3.58 | 8.54 | 551.08 | 4706.22 |  | 4706.22
| 3. 120952 | Катки дорожные самоходные вибрационные, масса более 8 т | м-час | 10.6 | 25.29 | 850.68 | 21513.7 |  | 21513.7
| 4. 121601 | Машины поливомоечные 6000 л | м-час | 3.73 | 8.9 | 284.57 | 2532.67 |  | 2532.67
| 5. 411-0001 | Вода | м3 | 20 | 47.72 | 17.8 | 849.42 |  |  |  | 849.42
Устройство дорожной одежды на разделительной полосе (ПК9+78 - ПК12+00, ПК16+62 - ПК18+82, ПК22+00 - ПК22+67) и островках безопасности на примыканиях
16 | СЦП1-3-7 | Погрузочные работы при автомобильных перевозках: Грунт растительного слоя (земля, перегной) | за т груза |  | 1750 1000*1,75 | 6.98 | 12215 |  |  |  | 12215
17 | СЦП3-3-2-1 | Перевозка навалочных грузов автомобилями-самосвалами (работающими вне карьеров), расстояние перевозки 2 км: класс груза 1 | 1 т |  | 1750 | 11.54 | 20195 |  | 20195
18 | ГЭСН27-04-001-02 | Устройство подстилающих и выравнивающих слоев оснований: из песчано-гравийной смеси, дресвы КОЭФ. К ПОЗИЦИИ: 3.1 Производство работ на одной половине проезжей части при систематическом движении транспорта на другой ОЗП=1,2; ЭМ=1,2; ЗПМ=1,2; ТЗ=1,2; ТЗМ=1,2 | 100 м3 материала основания (в плотном теле) |  | 0.4 | 11320.64 | 4528 | 425 | 4053 | 589 | 50 | 7.54 | 7.11
|  | Затраты труда рабочих (ср 2,3) | чел.час | 18.86 | 7.54 | 56.32 | 424.65 | 424.65
|  | Затраты труда машинистов | чел.час | 17.77 | 7.11 | 82.92 | 589.56 |  |  | 589.56
| 1. 030101 | Автопогрузчик, грузоподъемность: 5 т | маш.-ч | 5.71 | 2.28 | 427.44 | 974.56 |  | 974.56
| 2. 120202 | Автогрейдеры среднего типа 99 (135) кВт (л. с.) | маш.-ч | 2.32 | 0.93 | 551.08 | 512.5 |  | 512.5
| 3. 120911 | Катки дорожные самоходные на пневмоколесном ходу 30 т | м-час | 8.5 | 3.4 | 539.9 | 1835.66 |  | 1835.66
| 4. 121601 | Машины поливомоечные 6000 л | м-час | 1.25 | 0.5 | 284.57 | 142.29 |  | 142.29
| 5. 411-0001 | Вода | м3 | 7 | 2.8 | 17.8 | 49.84 |  |  |  | 49.84
19 | ГЭСН27-04-001-02 | Устройство подстилающих и выравнивающих слоев оснований: из песчано-гравийной смеси, дресвы КОЭФ. К ПОЗИЦИИ: 3.1 Производство работ на одной половине проезжей части при систематическом движении транспорта на другой ОЗП=1,2; ЭМ=1,2; ЗПМ=1,2; ТЗ=1,2; ТЗМ=1,2 | 100 м3 материала основания (в плотном теле) |  | 9.42 | 11320.64 | 106640 | 10008 | 95459 | 13882 | 1173 | 177.66 | 167.39
|  | Затраты труда рабочих (ср 2,3) | чел.час | 18.86 | 177.66 | 56.32 | 10005.81 | 10005.81
|  | Затраты труда машинистов | чел.час | 17.77 | 167.39 | 82.92 | 13879.98 |  |  | 13879.98
| 1. 030101 | Автопогрузчик, грузоподъемность: 5 т | маш.-ч | 5.71 | 53.79 | 427.44 | 22992 |  | 22992
| 2. 120202 | Автогрейдеры среднего типа 99 (135) кВт (л. с.) | маш.-ч | 2.32 | 21.85 | 551.08 | 12041.1 |  | 12041.1
| 3. 120911 | Катки дорожные самоходные на пневмоколесном ходу 30 т | м-час | 8.5 | 80.07 | 539.9 | 43229.79 |  | 43229.79
| 4. 121601 | Машины поливомоечные 6000 л | м-час | 1.25 | 11.78 | 284.57 | 3352.23 |  | 3352.23
| 5. 411-0001 | Вода | м3 | 7 | 65.94 | 17.8 | 1173.73 |  |  |  | 1173.73
20 | ГЭСН27-04-001-02 | Устройство подстилающих и выравнивающих слоев оснований: из песчано-гравийной смеси, дресвы КОЭФ. К ПОЗИЦИИ: 3.1 Производство работ на одной половине проезжей части при систематическом движении транспорта на другой ОЗП=1,2; ЭМ=1,2; ЗПМ=1,2; ТЗ=1,2; ТЗМ=1,2 | 100 м3 материала основания (в плотном теле) |  | 0.18 | 11320.64 | 2038 | 191 | 1824 | 265 | 23 | 3.39 | 3.2
|  | Затраты труда рабочих (ср 2,3) | чел.час | 18.86 | 3.39 | 56.32 | 190.92 | 190.92
|  | Затраты труда машинистов | чел.час | 17.77 | 3.2 | 82.92 | 265.34 |  |  | 265.34
| 1. 030101 | Автопогрузчик, грузоподъемность: 5 т | маш.-ч | 5.71 | 1.03 | 427.44 | 440.26 |  | 440.26
| 2. 120202 | Автогрейдеры среднего типа 99 (135) кВт (л. с.) | маш.-ч | 2.32 | 0.42 | 551.08 | 231.45 |  | 231.45
| 3. 120911 | Катки дорожные самоходные на пневмоколесном ходу 30 т | м-час | 8.5 | 1.53 | 539.9 | 826.05 |  | 826.05
| 4. 121601 | Машины поливомоечные 6000 л | м-час | 1.25 | 0.22 | 284.57 | 62.61 |  | 62.61
| 5. 411-0001 | Вода | м3 | 7 | 1.26 | 17.8 | 22.43 |  |  |  | 22.43
21 | ГЭСН27-04-005-02 | Устройство оснований толщиной 15 см из щебня фракции 40-70 мм (при укатке каменных материалов с пределом прочности на сжатие свыше 98,1 (1000) МПа (кгс/см2)): двухслойных верхнего слоя КОЭФ. К ПОЗИЦИИ: 3.1 Производство работ на одной половине проезжей части при систематическом движении транспорта на другой ОЗП=1,2; ЭМ=1,2; ЗПМ=1,2; ТЗ=1,2; ТЗМ=1,2 | 1000 м2 основания |  | 3.125 | 35947.97 | 112337 | 7953 | 102716 | 16393 | 1668 | 138.59 | 197.69
|  | Затраты труда рабочих (ср 2,5) | чел.час | 44.35 | 138.59 | 57.38 | 7952.29 | 7952.29
|  | Затраты труда машинистов | чел.час | 63.26 | 197.69 | 82.92 | 16392.45 |  |  | 16392.45
| 1. 030101 | Автопогрузчик, грузоподъемность: 5 т | маш.-ч | 9.55 | 29.84 | 427.44 | 12754.81 |  | 12754.81
| 2. 120202 | Автогрейдеры среднего типа 99 (135) кВт (л. с.) | маш.-ч | 2.18 | 6.81 | 551.08 | 3752.85 |  | 3752.85
| 3. 120906 | Катки дорожные самоходные гладкие 8 т | м-час | 14.5 | 45.31 | 239.21 | 10838.61 |  | 10838.61
| 4. 120907 | Катки дорожные самоходные гладкие 13 т | м-час | 32.7 | 102.19 | 539.9 | 55172.38 |  | 55172.38
| 5. 121601 | Машины поливомоечные 6000 л | м-час | 3.55 | 11.09 | 284.57 | 3155.88 |  | 3155.88
| 6. 121803 | Распределители каменной мелочи | м-час | 0.78 | 2.44 | 261.05 | 636.96 |  | 636.96
| 7. 411-0001 | Вода | м3 | 30 | 93.75 | 17.8 | 1668.75 |  |  |  | 1668.75
22 | ГЭСН27-04-005-04 | На каждый 1 см изменения толщины слоя добавлять или исключать к нормам с 27-04-005-1 по 27-04-005-3 КОЭФ. К ПОЗИЦИИ: Новый коэффициент к=5 ПЗ=5; ОЗП=5; ЭМ=5; ЗПМ=5; МАТ=5; ТЗ=5; ТЗМ=5; 3.1 Производство работ на одной половине проезжей части при систематическом движении транспорта на другой ОЗП=1,2; ЭМ=1,2; ЗПМ=1,2; ТЗ=1,2; ТЗМ=1,2 | 1000 м2 основания |  | -3.125 | 7268.1 | -22713 |  | -22713 | -3902 |  |  | -47.06
|  | Затраты труда машинистов | чел.час | 15.06 | -47.06 | 82.92 | -3902.22 |  |  | -3902.22
| 1. 030101 | Автопогрузчик, грузоподъемность: 5 т | маш.-ч | 4.98 | -15.56 | 427.44 | -6650.97 |  | -6650.97
| 2. 120906 | Катки дорожные самоходные гладкие 8 т | м-час | 5.16 | -16.12 | 239.21 | -3856.07 |  | -3856.07
| 3. 120907 | Катки дорожные самоходные гладкие 13 т | м-час | 4.92 | -15.37 | 539.9 | -8298.26 |  | -8298.26
23 | ГЭСН27-06-026-01 | Розлив вяжущих материалов КОЭФ. К ПОЗИЦИИ: 3.1 Производство работ на одной половине проезжей части при систематическом движении транспорта на другой ОЗП=1,2; ЭМ=1,2; ЗПМ=1,2; ТЗ=1,2; ТЗМ=1,2 | 1 т |  | 1.56 | 5768.93 | 9000 |  | 257 | 102 | 8743 |  | 1.23
|  | Затраты труда машинистов | чел.час | 0.79 | 1.23 | 82.92 | 101.99 |  |  | 101.99
| 1. 120101 | Автогудронаторы 3500 л | м-час | 0.4 | 0.62 | 249.42 | 154.64 |  | 154.64
З | 2. 101-9010 | Битум | т | 1.03 | 1.607 | 5441.24 | 8744.07 |  |  |  | 8744.07
Уд | 3. 101-9010 | Битум | т | 1.03 | 1.607 | 7113.38 | 11431.2 |  |  |  | 11431.2
24 | ГЭСН27-06-020-01 | Устройство покрытия толщиной 4 см из горячих асфальтобетонных смесей плотных мелкозернистых типа АБВ, плотность каменных материалов: 2,5-2,9 т/м3 КОЭФ. К ПОЗИЦИИ: 3.1 Производство работ на одной половине проезжей части при систематическом движении транспорта на другой ОЗП=1,2; ЭМ=1,2; ЗПМ=1,2; ТЗ=1,2; ТЗМ=1,2 | 1000 м2 покрытия |  | 3.125 | 197704.03 | 617825 | 9708 | 43320 | 5945 | 564797 | 143.63 | 71.69
|  | Затраты труда рабочих (ср 4) | чел.час | 45.96 | 143.63 | 67.59 | 9707.95 | 9707.95
|  | Затраты труда машинистов | чел.час | 22.94 | 71.69 | 82.92 | 5944.53 |  |  | 5944.53
| 1. 021141 | Краны на автомобильном ходу при работе на других видах строительства (кроме магистральных трубопроводов) 10 т | маш.-ч | 0.04 | 0.13 | 387.73 | 50.4 |  | 50.4
| 2. 120500 | Гудронаторы ручные | м-час | 1.68 | 5.25 | 4.04 | 21.21 |  | 21.21
| 3. 120906 | Катки дорожные самоходные гладкие 8 т | м-час | 4.75 | 14.84 | 239.21 | 3549.88 |  | 3549.88
| 4. 120907 | Катки дорожные самоходные гладкие 13 т | м-час | 13.81 | 43.16 | 539.9 | 23302.08 |  | 23302.08
| 5. 121601 | Машины поливомоечные 6000 л | м-час | 0.47 | 1.47 | 284.57 | 418.32 |  | 418.32
| 6. 122000 | Укладчики асфальтобетона | м-час | 3.83 | 11.97 | 834.42 | 9988.01 |  | 9988.01
| 7. 400001 | Автомобили бортовые грузоподъемностью до 5 т | маш.-ч | 0.05 | 0.16 | 373.05 | 59.69 |  | 59.69
| 8. 101-0782 | Поковки из квадратных заготовок массой 1,8 кг | т | 0.0062 | 0.01938 | 26872.84 | 520.8 |  |  |  | 520.8
| 9. 101-9010 | Битум | т | 0.0108 | 0.03375 | 5441.24 | 183.64 |  |  |  | 183.64
| 10. 102-0025 | Пиломатериалы хвойных пород. Бруски обрезные длиной 4-6,5м, шириной 75-150мм, толщиной 40-75 мм, III сорта | м3 | 0.15 | 0.4688 | 4110.17 | 1926.85 |  |  |  | 1926.85
З | 11. 410-9010 | Смесь асфальтобетонная плотная | т | 96.6 | 301.9 | 1862.25 | 562213.28 |  |  |  | 562213.28
Уд | 12. 410-9010 | Смесь асфальтобетонная | т | 96.6 | 301.9
25 | ГЭСН27-06-021-01 | При изменении толщины покрытия на 0,5 см добавлять или исключать: к норме 27-06-020-1 КОЭФ. К ПОЗИЦИИ: 3.1 Производство работ на одной половине проезжей части при систематическом движении транспорта на другой ОЗП=1,2; ЭМ=1,2; ЗПМ=1,2; ТЗ=1,2; ТЗМ=1,2; Новый коэффициент к=2 ПЗ=2; ОЗП=2; ЭМ=2; ЗПМ=2; МАТ=2; ТЗ=2; ТЗМ=2 | 1000 м2 покрытия |  | 3.125 | 45098.06 | 140931 | 46 | 6 |  | 140879 | 0.69
|  | Затраты труда рабочих (ср 4) | чел.час | 0.22 | 0.69 | 67.59 | 46.64 | 46.64
| 1. 120500 | Гудронаторы ручные | м-час | 0.44 | 1.38 | 4.04 | 5.58 |  | 5.58
| 2. 101-9010 | Битум | т | 0.0028 | 0.00875 | 5441.24 | 47.61 |  |  |  | 47.61
З | 3. 410-9010 | Смесь асфальтобетонная плотная | т | 24.2 | 75.63 | 1862.25 | 140841.97 |  |  |  | 140841.97
Уд | 4. 410-9010 | Смесь асфальтобетонная | т | 24.2 | 75.63 | 1862.25 | 140841.97 |  |  |  | 140841.97
Раздел 2. Устройство сбросов воды с проезжей части
Устройство лотков под тротуаром
26 | ГЭСН27-02-004-01 | Устройство водосбросных сооружений с проезжей части из лотков в откосах насыпи | 100 м лотка |  | 1.51 | 36149.58 | 54586 | 15126 | 31078 | 5499 | 8382 | 256.55 | 66.32
|  | Затраты труда рабочих (ср 2,8) | чел.час | 169.9 | 256.55 | 58.96 | 15126.19 | 15126.19
|  | Затраты труда машинистов | чел.час | 43.92 | 66.32 | 82.92 | 5499.25 |  |  | 5499.25
| 1. 021141 | Краны на автомобильном ходу при работе на других видах строительства (кроме магистральных трубопроводов) 10 т | маш.-ч | 41.67 | 62.92 | 387.73 | 24395.97 |  | 24395.97
| 2. 030101 | Автопогрузчик, грузоподъемность: 5 т | маш.-ч | 0.5 | 0.76 | 427.44 | 324.85 |  | 324.85
| 3. 050102 | Компрессоры передвижные с двигателем внутреннего сгорания давлением до 686 кПа (7 ат) 5 м3/мин | м-час | 1.13 | 1.71 | 269.62 | 461.05 |  | 461.05
| 4. 331101 | Трамбовки пневматические | м-час | 2.26 | 3.41 | 14.7 | 50.13 |  | 50.13
| 5. 400001 | Автомобили бортовые грузоподъемностью до 5 т | маш.-ч | 0.62 | 0.94 | 373.05 | 350.67 |  | 350.67
| 6. 402-9050 | Раствор цементный | м3 | 0.046 | 0.06946 | 2749.27 | 190.96 |  |  |  | 190.96
| 7. 408-0015 | Щебень из природного камня для строительных работ марка 800, фракция 20-40 мм | м3 | 7.6 | 11.48 | 713.73 | 8193.62 |  |  |  | 8193.62
27 | тек.цена | Монолитный бетон В-20 | м3 |  | 13.2 | 4062.73 | 53628 |  |  |  | 53628
28 | тек.цена | Водоотводные лотки MAXI-20.28,5.23,5 с решеткой ВЧ-50кл.Е | шт |  | 151 | 3755.46 | 567074 |  |  |  | 567074
Устройство лотков по откосу насыпи
29 | ГЭСН27-02-004-01 | Устройство водосбросных сооружений с проезжей части из лотков в откосах насыпи | 100 м лотка |  | 1.49 | 36149.58 | 53863 | 14926 | 30666 | 5426 | 8271 | 253.15 | 65.44
|  | Затраты труда рабочих (ср 2,8) | чел.час | 169.9 | 253.15 | 58.96 | 14925.72 | 14925.72
|  | Затраты труда машинистов | чел.час | 43.92 | 65.44 | 82.92 | 5426.28 |  |  | 5426.28
| 1. 021141 | Краны на автомобильном ходу при работе на других видах строительства (кроме магистральных трубопроводов) 10 т | маш.-ч | 41.67 | 62.09 | 387.73 | 24074.16 |  | 24074.16
| 2. 030101 | Автопогрузчик, грузоподъемность: 5 т | маш.-ч | 0.5 | 0.75 | 427.44 | 320.58 |  | 320.58
| 3. 050102 | Компрессоры передвижные с двигателем внутреннего сгорания давлением до 686 кПа (7 ат) 5 м3/мин | м-час | 1.13 | 1.68 | 269.62 | 452.96 |  | 452.96
| 4. 331101 | Трамбовки пневматические | м-час | 2.26 | 3.37 | 14.7 | 49.54 |  | 49.54
| 5. 400001 | Автомобили бортовые грузоподъемностью до 5 т | маш.-ч | 0.62 | 0.92 | 373.05 | 343.21 |  | 343.21
| 6. 402-9050 | Раствор цементный | м3 | 0.046 | 0.06854 | 2749.27 | 188.44 |  |  |  | 188.44
| 7. 408-0015 | Щебень из природного камня для строительных работ марка 800, фракция 20-40 мм | м3 | 7.6 | 11.32 | 713.73 | 8079.42 |  |  |  | 8079.42
30 | тек.цена | Телескопические бетонные лотки Б-6 | м3 |  | 6.9 | 16934.56 | 116848 |  |  |  | 116848
31 | тек.цена | Бетонные блоки Б-9 | м3 |  | 3.3 | 11477.83 | 37877 |  |  |  | 37877
Укладка асбоцементных труб на обочине, на газоне, на полке
32 | ГЭСН27-02-002-01 | Устройство сбросов воды из продольных дренажей (прим. укладка асбоцементных труб) | 100 м сброса |  | 0.84 | 34372.18 | 28873 | 3416 | 112 | 16 | 25345 | 54.17 | 0.19
|  | Затраты труда рабочих (ср 3,4) | чел.час | 64.49 | 54.17 | 63.05 | 3415.42 | 3415.42
|  | Затраты труда машинистов | чел.час | 0.23 | 0.19 | 82.92 | 15.75 |  |  | 15.75
| 1. 021141 | Краны на автомобильном ходу при работе на других видах строительства (кроме магистральных трубопроводов) 10 т | маш.-ч | 0.02 | 0.02 | 387.73 | 7.75 |  | 7.75
| 2. 030101 | Автопогрузчик, грузоподъемность: 5 т | маш.-ч | 0.03 | 0.03 | 427.44 | 12.82 |  | 12.82
| 3. 120202 | Автогрейдеры среднего типа 99 (135) кВт (л. с.) | маш.-ч | 0.15 | 0.13 | 551.08 | 71.64 |  | 71.64
| 4. 400001 | Автомобили бортовые грузоподъемностью до 5 т | маш.-ч | 0.03 | 0.03 | 373.05 | 11.19 |  | 11.19
| 5. 102-0058 | Пиломатериалы хвойных пород. Доски обрезные длиной 4-6,5 м, шириной 75-150 мм, толщиной 32-40 мм, IV сорта | м3 | 0.09 | 0.0756 | 4110.17 | 310.73 |  |  |  | 310.73
З | 6. СЦМ-103-0675 | Трубы асбестоцементные класса ВТ-6 условный проход 300 мм, внутренний диаметр 289 мм | м | 102 | 85.68 | 204.06 | 17483.86 |  |  |  | 17483.86
Уд | 7. 103-0671 | Трубы асбестоцементные класса ВТ-6 условный проход 100 мм, внутренний диаметр 104 мм | м | 102 | 85.68
З | 8. 401-0006 | Бетон тяжелый, класс В 20 | м3 | 1.06 | 0.8904 | 4062.73 | 3617.45 |  |  |  | 3617.45
Уд | 9. 401-0006 | Бетон тяжелый, класс В 15 (М200) | м3 | 1.06 | 0.8904
З | 10. 408-0015 | Щебень из природного камня для строительных работ марка 800, фракция 20-40 мм | м3 | 6.56 | 5.51 | 713.73 | 3932.65 |  |  |  | 3932.65
Уд | 11. 408-0015 | Щебень из природного камня для строительных работ марка 800, фракция 20-40 мм | м3 | 0.43 | 0.3612
Укрепление водосброса
33 | ГЭСН01-02-057-02 | Разработка грунта вручную в траншеях глубиной до 2 м без креплений с откосами, группа грунтов: 2 | 100 м3 грунта |  | 0.436 | 8428.42 | 3675 | 3675 |  |  |  | 67.14
|  | Затраты труда рабочих (ср 2) | чел.час | 154 | 67.14 | 54.73 | 3674.57 | 3674.57
34 | ГЭСН01-02-046-05 | Укрепление откосов земляного полотна бетонными плитами монолитными: при толщине до 10 см | 100 м2 укрепляемой поверхности |  | 2.43 | 61303.18 | 148967 | 18533 | 3543 | 685 | 126891 | 329.07 | 8.26
|  | Затраты труда рабочих (ср 2,3) | чел.час | 135.42 | 329.07 | 56.32 | 18533.22 | 18533.22
|  | Затраты труда машинистов | чел.час | 3.4 | 8.26 | 82.92 | 684.92 |  |  | 684.92
| 1. 030101 | Автопогрузчики 5 т | маш.-ч | 0.53 | 1.29 | 427.44 | 551.4 |  | 551.4
| 2. 121011 | Котлы битумные передвижные 400 л | маш.-ч | 1.3 | 3.16 | 88.47 | 279.57 |  | 279.57
| 3. 121601 | Машины поливомоечные 6000 л | маш.-ч | 2.67 | 6.49 | 284.57 | 1846.86 |  | 1846.86
| 4. 400001 | Автомобили бортовые грузоподъемностью до 5 т | маш.-ч | 0.2 | 0.49 | 373.05 | 182.79 |  | 182.79
| 5. 101-0079 | Битумы нефтяные строительные для кровельных мастик марки БНМ-55/60 | т | 0.16 | 0.3888 | 5441.24 | 2115.55 |  |  |  | 2115.55
| 6. 101-0782 | Поковки из квадратных заготовок массой 1,8 кг | т | 0.045 | 0.1094 | 26872.84 | 2939.89 |  |  |  | 2939.89
| 7. 101-1668 | Рогожа | м2 | 5 | 12.15 | 33.2 | 403.38 |  |  |  | 403.38
| 8. 101-1805 | Гвозди строительные | т | 0.0038 | 0.009234 | 24449.15 | 225.76 |  |  |  | 225.76
| 9. 102-0179 | Пиломатериалы березовые и мягких лиственных пород: береза, липа. Доски обрезные длиной 2-3,75 м, все ширины, толщиной 19-22 мм III сорта | м3 | 0.1 | 0.243 | 4110.17 | 998.77 |  |  |  | 998.77
| 10. 203-0512 | Щиты из досок толщиной 40 мм | м2 | 2.5 | 6.075 | 156.69 | 951.89 |  |  |  | 951.89
З | 11. 401-0006 | Бетон тяжелый, класс В 20 | м3 | 10.2 | 24.79 | 4062.73 | 100715.08 |  |  |  | 100715.08
Уд | 12. 401-0006 | Бетон тяжелый, класс В 15 (М200) | м3 | 10.2 | 24.79
| 13. 408-9040 | Песок для строительных работ природный | м3 | 0.0004 | 0.000972 | 346.74 | 0.34 |  |  |  | 0.34
| 14. 408-9090 | Щебень каменный | м3 | 10.7 | 26 | 713.73 | 18556.98 |  |  |  | 18556.98
35 | ГЭСН01-02-046-06 | Укрепление откосов земляного полотна бетонными плитами монолитными: добавлять на каждый 1 см изменения толщины к норме 01-02-046-5 КОЭФ. К ПОЗИЦИИ: Новый коэффициент к=2 ПЗ=2; ОЗП=2; ЭМ=2; ЗПМ=2; МАТ=2; ТЗ=2; ТЗМ=2 | 100 м2 укрепляемой поверхности |  | -2.43 | 9562.26 | -23236 | -2086 | -44 | -8 | -21106 | -37.03 | -0.1
|  | Затраты труда рабочих (ср 2,3) | чел.час | 15.24 | -37.03 | 56.32 | -2085.53 | -2085.53
|  | Затраты труда машинистов | чел.час | 0.04 | -0.1 | 82.92 | -8.29 |  |  | -8.29
| 1. 400001 | Автомобили бортовые грузоподъемностью до 5 т | маш.-ч | 0.04 | -0.1 | 373.05 | -37.3 |  | -37.3
| 2. 101-0079 | Битумы нефтяные строительные для кровельных мастик марки БНМ-55/60 | т | 0.04 | -0.0972 | 5441.24 | -528.89 |  |  |  | -528.89
| 3. 101-1805 | Гвозди строительные | т | 0.0008 | -0.001944 | 24449.15 | -47.53 |  |  |  | -47.53
| 4. 102-0179 | Пиломатериалы березовые и мягких лиственных пород: береза, липа. Доски обрезные длиной 2-3,75 м, все ширины, толщиной 19-22 мм III сорта | м3 | 0.02 | -0.0486 | 4110.17 | -199.75 |  |  |  | -199.75
| 5. 203-0512 | Щиты из досок толщиной 40 мм | м2 | 0.5 | -1.215 | 156.69 | -190.38 |  |  |  | -190.38
З | 6. 401-0006 | Бетон тяжелый, класс В 20 | м3 | 2.04 | -4.957 | 4062.73 | -20138.95 |  |  |  | -20138.95
Уд | 7. 401-0006 | Бетон тяжелый, класс В 15 (М200) | м3 | 2.04 | -4.957
Итого прямые затраты по смете в текущих ценах | [6 empty] | 61257957 | 826777 | 5924578 | 876164 | 54506602 | 13744.3 | 10566.76
Накладные расходы | [6 empty] | 2260964
Сметная прибыль | [6 empty] | 1366286
Итоги по смете:
Автомобильные дороги | [6 empty] | 64699794 |  |  |  |  | 13385.12 | 10558.6
Погрузо-разгрузочные работы при автоперевозках | [6 empty] | 12215
Перевозка автотранспортом | [6 empty] | 20195
Земляные работы, выполняемые ручным способом | [6 empty] | 7845 |  |  |  |  | 67.14
Земляные работы, выполняемые по другим видам работ (подготовительным, сопутствующим, укрепительным) | [6 empty] | 145158 |  |  |  |  | 292.04 | 8.16
Итого | [6 empty] | 64885207 |  |  |  |  | 13744.3 | 10566.76
В том числе:
Материалы | [6 empty] | 54506602
Машины и механизмы | [6 empty] | 5924578
ФОТ | [6 empty] | 1702941
Накладные расходы | [6 empty] | 2260964
Сметная прибыль | [6 empty] | 1366286
ВСЕГО по смете | [6 empty] | 64885207 |  |  |  |  | 13744.3 | 10566.76