## Ресурсная смета
Капитальный ремонт ул.Спешилова от развязки Сосновый Бор до ул.Борцов Революции
(наименование стройки)
ЛОКАЛЬНЫЙ РЕСУРСНЫЙ СМЕТНЫЙ РАСЧЕТ №
(локальная смета)
|  | на | Вынос воздушной линии ВОЛС (ЗАО Пермская телефонная компания)
(наименование работ и затрат, наименование объекта)
№ пп | Обоснование | Наименование | Ед. изм. | Кол. |  | Сметная стоимость в текущих (прогнозных) ценах, руб. | [5 empty] | Т/з осн. раб. | Т/з мех.
|  |  |  | на ед. | всего | на ед. | общая | В том числе
[8 empty] | Осн.З/п | Эк.Маш. | З/пМех | Мат
1 | 2 | 3 | 4 | 5 | 6 | 7 | 8 | 9 | 10 | 11 | 12 | 13 | 14
Раздел 1.
1 | ГЭСН33-04-042-01 | Демонтаж опор одностоечных | 1 опора |  | 42 | 407.5 | 17115 | 2171 | 14944 | 1672 |  | 34.02 | 20.16
|  | Затраты труда рабочих (ср 3,5) | чел.час | 0.81 | 34.02 | 63.81 | 2170.82 | 2170.82
|  | Затраты труда машинистов | чел.час | 0.48 | 20.16 | 82.92 | 1671.67 |  |  | 1671.67
| 1. 160402 | Машины бурильно-крановые на автомобиле глубиной бурения 3,5 м | м-час | 0.44 | 18.48 | 684.29 | 12645.68 |  | 12645.68
| 2. 400001 | Автомобили бортовые грузоподъемностью до 5 т | м-час | 0.04 | 1.68 | 373.05 | 626.72 |  | 626.72
2 | ГЭСНм10-06-035-01 | Демонтаж кабеля на столбовой линии, масса 1 м, кг, до 2 КОЭФ. К ПОЗИЦИИ: Новый коэффициент ОЗП=0,3; ЭМ=0,3; ЗПМ=0,3; МАТ=0; ТЗ=0,3; ТЗМ=0,3 | 100 м кабеля |  | 21.35 | 596.72 | 12740 | 6782 | 5958 | 1147 |  | 108.89 | 13.88
|  | Затраты труда рабочих (ср 3,3) | чел.час | 5.1 | 108.89 | 62.29 | 6782.76 | 6782.76
|  | Затраты труда машинистов | чел.час | 0.65 | 13.88 | 82.92 | 1150.93 |  |  | 1150.93
| 1. 170300 | Машины монтажные для выполнения работ при прокладке и монтаже кабеля на базе автомобиля ГАЗ-66 | м-час | 0.65 | 13.88 | 347.69 | 4825.94 |  | 4825.94
3 | СЦП1-3-26 | Погрузочные работы при автомобильных перевозках: Мусор строительный | за т груза |  | 66.5 | 1.78 | 118 |  |  |  | 118
4 | СЦП3-2-15-1 | Перевозка строительного мусора, расстояние перевозки, расстояние перевозки 15 км: класс груза 1 | 1 т |  | 66.5 | 16.98 | 1129 |  |  |  | 1129
5 | СЦП1-4-26 | Разгрузочные работы при автомобильных перевозках: Мусор строительный | за т груза |  | 66.5 | 2.52 | 168 |  |  |  | 168
6 | ГЭСН33-04-003-01 | Установка железобетонных опор одностоечных | 1 опора |  | 37 | 1067.46 | 39496 | 8758 | 25347 | 2976 | 5391 | 140.6 | 35.89
|  | Затраты труда рабочих (ср 3,3) | чел.час | 3.8 | 140.6 | 62.29 | 8757.97 | 8757.97
|  | Затраты труда машинистов | чел.час | 0.97 | 35.89 | 82.92 | 2976 |  |  | 2976
| 1. 160402 | Машины бурильно-крановые на автомобиле глубиной бурения 3,5 м | м-час | 0.78 | 28.86 | 684.29 | 19748.61 |  | 19748.61
| 2. 400001 | Автомобили бортовые грузоподъемностью до 5 т | м-час | 0.19 | 7.03 | 373.05 | 2622.54 |  | 2622.54
| 3. 101-0404 | Краски для наружных работ черная, марок МА-015, ПФ-014 | т | 0.0004 | 0.0148 | 67548.26 | 999.71 |  |  |  | 999.71
| 4. 101-0962 | Смазка солидол жировой "Ж" | т |  | 0.00111 | 22361.08 | 24.82 |  |  |  | 24.82
| 5. 101-1757 | Ветошь | кг | 0.02 | 0.74 | 8.03 | 5.94 |  |  |  | 5.94
| 6. 110-9126 | Металлические плакаты | шт | 0.1 | 3.7 | 115.78 | 428.39 |  |  |  | 428.39
| 7. 113-0079 | Лак БТ-577 | т | 0.0001 | 0.0037 | 45815.29 | 169.52 |  |  |  | 169.52
| 8. 500-9057 | Колпачки полиэтиленовые | шт | 6 | 222 | 16.5 | 3663 |  |  |  | 3663
| 9. 542-9025 | Смазка ЗЭС | т | 0.0001 | 0.0037 | 26919.25 | 99.6 |  |  |  | 99.6
7 | ГЭСНм10-06-035-01 | Кабель на столбовой линии, масса 1 м, кг, до 2 | 100 м кабеля |  | 20.85 | 1989.4 | 41479 | 22079 | 19393 | 3734 | 7 | 354.45 | 45.04
|  | Затраты труда рабочих (ср 3,3) | чел.час | 17 | 354.45 | 62.29 | 22078.69 | 22078.69
|  | Затраты труда машинистов | чел.час | 2.16 | 45.04 | 82.92 | 3734.72 |  |  | 3734.72
| 1. 170300 | Машины монтажные для выполнения работ при прокладке и монтаже кабеля на базе автомобиля ГАЗ-66 | м-час | 2.16 | 45.04 | 347.69 | 15659.96 |  | 15659.96
| 2. 544-0091 | Лента смоляная на основе хлопкополиэфирной ткани, толщиной 0,8 мм | кг | 0.002 | 0.0417 | 177.98 | 7.42 |  |  |  | 7.42
8 | ГЭСНм10-06-035-01 | Кабель на столбовой линии, масса 1 м, кг, до 2 КОЭФ. К ПОЗИЦИИ: Новый коэффициент ОЗП=1,15; ЭМ=1,15; ЗПМ=1,15; ТЗ=1,15; ТЗМ=1,15 | 100 м кабеля |  | 0.5 | 2287.77 | 1144 | 609 | 535 | 103 |  | 9.78 | 1.24
|  | Затраты труда рабочих (ср 3,3) | чел.час | 19.55 | 9.78 | 62.29 | 609.2 | 609.2
|  | Затраты труда машинистов | чел.час | 2.48 | 1.24 | 82.92 | 102.82 |  |  | 102.82
| 1. 170300 | Машины монтажные для выполнения работ при прокладке и монтаже кабеля на базе автомобиля ГАЗ-66 | м-час | 2.48 | 1.24 | 347.69 | 431.14 |  | 431.14
| 2. 544-0091 | Лента смоляная на основе хлопкополиэфирной ткани, толщиной 0,8 мм | кг | 0.002 | 0.001 | 177.98 | 0.18 |  |  |  | 0.18
9 | ГЭСНм08-02-370-01 | Шкаф ШРМ-2-2 размером 400х900х300 на опоре | шт. |  | 4 | 315.82 | 1263 | 318 | 497 | 86 | 448 | 4.32 | 1.04
|  | Затраты труда рабочих (ср 4,6) | чел.час | 1.08 | 4.32 | 73.64 | 318.12 | 318.12
|  | Затраты труда машинистов | чел.час | 0.26 | 1.04 | 82.92 | 86.24 |  |  | 86.24
| 1. 021102 | Краны на автомобильном ходу при работе на монтаже технологического оборудования 10 т | м-час | 0.13 | 0.52 | 340.86 | 177.25 |  | 177.25
| 2. 400002 | Автомобили бортовые грузоподъемностью до 8 т | м-час | 0.13 | 0.52 | 449.93 | 233.96 |  | 233.96
З | 3. 101-1755 | Сталь полосовая спокойная марки Ст3сп, шириной 50-200 мм толщиной 4-5 мм | т | 0.0037 | 0.0148 | 21299.97 | 315.24 |  |  |  | 315.24
Уд | 4. 101-1755 | Сталь полосовая спокойная марки Ст3сп, шириной 50-200 мм толщиной 4-5 мм | т | 0.0006 | 0.0024
З | 5. 101-1977 | Болты строительные с гайками и шайбами | кг | 0.7 | 2.8 | 35.04 | 98.11 |  |  |  | 98.11
Уд | 6. 101-1977 | Болты строительные с гайками и шайбами | кг | 0.3 | 1.2
| 7. 544-0089 | Лента липкая изоляционная на поликасиновом компаунде марки ЛСЭПЛ, шириной 20-30 мм, толщиной от 0,14 до 0,19 мм включительно | кг | 0.01 | 0.04 | 858.51 | 34.34 |  |  |  | 34.34
11 | ГЭСНм10-06-052-01 | Муфты прямые с учетом измерений рефлектометром в процессе монтажа на кабеле в шкафу с числом волокон 4 | шт. |  | 4 | 89656.45 | 358626 | 18884 | 335982 | 21413 | 3760 | 208 | 258.24
|  | Затраты труда рабочих (ср 6) | чел.час | 52 | 208 | 90.79 | 18884.32 | 18884.32
|  | Затраты труда машинистов | чел.час | 64.56 | 258.24 | 82.92 | 21413.26 |  |  | 21413.26
| 1. 170300 | Машины монтажные для выполнения работ при прокладке и монтаже кабеля на базе автомобиля ГАЗ-66 | м-час | 28.33 | 113.32 | 347.69 | 39400.23 |  | 39400.23
| 2. 171312 | Лаборатории передвижные монтажно-измерительные на базе КАМАЗ-43101 (ЛИОК) | м-час | 36.23 | 144.92 | 1898.76 | 275168.3 |  | 275168.3
| 3. 101-1963 | Канифоль сосновая | кг | 0.0015 | 0.006 | 66.6 | 0.4 |  |  |  | 0.4
| 4. 101-2021 | Заполнитель гидрофобный "Гидрофобинол М" | кг | 2.5 | 10 | 168.69 | 1686.9 |  |  |  | 1686.9
| 5. 101-2022 | Севилен, шириной 30 мм | кг | 0.32 | 1.28 | 993.61 | 1271.82 |  |  |  | 1271.82
| 6. 101-2023 | Компаунд липкий полиизобутиленовый (ЛПК) | кг | 0.0013 | 0.0052 | 346.67 | 1.8 |  |  |  | 1.8
| 7. 101-0069 | Бензин авиационный Б-70 | т | 0.001 | 0.004 | 13987.55 | 55.95 |  |  |  | 55.95
| 8. 110-0201 | Гильзы полиэтиленовые ГП-1 длина 70 мм внутренний диаметр 6,5 мм | шт | 19 | 76 | 3.11 | 236.36 |  |  |  | 236.36
| 9. 113-0367 | Лента полиэтиленовая с липким слоем, марка А | кг | 0.175 | 0.7 | 81.77 | 57.24 |  |  |  | 57.24
| 10. 113-0379 | Спирт этиловый ректификованный технический, сорт I | кг | 0.026 | 0.104 | 245.58 | 25.54 |  |  |  | 25.54
| 11. 522-0093 | Припои оловянно-свинцовые сурьмянистые марки ПОССу 30-2 | кг | 0.013 | 0.052 | 188.34 | 9.79 |  |  |  | 9.79
| 12. 544-0089 | Лента липкая изоляционная на поликасиновом компаунде марки ЛСЭПЛ, шириной 20-30 мм, толщиной от 0,14 до 0,19 мм включительно | кг | 0.12 | 0.48 | 858.51 | 412.08 |  |  |  | 412.08
| 13. 550-0012 | Паста паяльная ПБК-26М | кг | 0.005 | 0.02 | 90.61 | 1.81 |  |  |  | 1.81
12 | ГЭСНм10-06-049-01 прим. | Прокладка полиэтиленовой трубки диам.25мм | 100 м канала |  | 0.25 | 1510.09 | 378 | 149 | 229 | 44 |  | 2 | 0.53
|  | Затраты труда рабочих (ср 4,7) | чел.час | 8 | 2 | 74.65 | 149.3 | 149.3
|  | Затраты труда машинистов | чел.час | 2.12 | 0.53 | 82.92 | 43.95 |  |  | 43.95
| 1. 170300 | Машины монтажные для выполнения работ при прокладке и монтаже кабеля на базе автомобиля ГАЗ-66 | м-час | 2.12 | 0.53 | 347.69 | 184.28 |  | 184.28
13 | ГЭСНм10-06-048-08 | Прокладка волоконно-оптических кабелей в канализации в полиэтиленовой трубе по свободному каналу трубопровода | 100 м кабеля |  | 0.25 | 2385.28 | 596 | 272 | 318 | 61 | 6 | 3.75 | 0.74
|  | Затраты труда рабочих (ср 4,5) | чел.час | 15 | 3.75 | 72.63 | 272.36 | 272.36
|  | Затраты труда машинистов | чел.час | 2.95 | 0.74 | 82.92 | 61.36 |  |  | 61.36
| 1. 170300 | Машины монтажные для выполнения работ при прокладке и монтаже кабеля на базе автомобиля ГАЗ-66 | м-час | 2.95 | 0.74 | 347.69 | 257.29 |  | 257.29
| 2. 101-0818 | Проволока светлая диаметром 3.0 мм | т | 0.001 | 0.00025 | 22863.12 | 5.72 |  |  |  | 5.72
| 3. 113-0367 | Лента полиэтиленовая с липким слоем, марка А | кг | 0.001 | 0.00025 | 81.77 | 0.02 |  |  |  | 0.02
| 4. 544-0100 | Лента изоляционная прорезиненная односторонняя ширина 20 мм, толщина 0,25-0,35 мм | кг | 0.01 | 0.0025 | 258.88 | 0.65 |  |  |  | 0.65
15 | ГЭСН34-02-077-02 | Развозка линейных материалов автомашинами за первый км: опор железобетонных | 1 т-км |  | 41,625 0,45*2,5*37 | 253.58 | 10555 | 2133 | 8422 | 1484 |  | 37.88 | 17.9
|  | Затраты труда рабочих (ср 2,3) | чел.час | 0.91 | 37.88 | 56.32 | 2133.4 | 2133.4
|  | Затраты труда машинистов | чел.час | 0.43 | 17.9 | 82.92 | 1484.27 |  |  | 1484.27
| 1. 021141 | Краны на автомобильном ходу при работе на других видах строительства (кроме магистральных трубопроводов) 10 т | м-час | 0.12 | 5 | 387.73 | 1938.65 |  | 1938.65
| 2. 400001 | Автомобили бортовые грузоподъемностью до 5 т | м-час | 0.31 | 12.9 | 373.05 | 4812.35 |  | 4812.35
| 3. 400161 | Прицепы автомобильные грузоподъемностью до 5 т | м-час | 0.31 | 12.9 | 14.52 | 187.31 |  | 187.31
16 | ГЭСН34-02-077-06 | Развозка линейных материалов автомашинами за первый км: прочих материалов | 1 т-км |  | 1 | 1039.51 | 1040 | 113 | 927 | 163 |  | 2 | 1.97
|  | Затраты труда рабочих (ср 2,3) | чел.час | 2 | 2 | 56.32 | 112.64 | 112.64
|  | Затраты труда машинистов | чел.час | 1.97 | 1.97 | 82.92 | 163.35 |  |  | 163.35
| 1. 400001 | Автомобили бортовые грузоподъемностью до 5 т | м-час | 1.97 | 1.97 | 373.05 | 734.91 |  | 734.91
| 2. 400161 | Прицепы автомобильные грузоподъемностью до 5 т | м-час | 1.97 | 1.97 | 14.52 | 28.6 |  | 28.6
17 | ГЭСН34-02-077-13 | Развозка всех материалов за каждый последующий км: автомашинами | 1 т-км |  | 42,625 41,625+1 | 14.11 | 602 |  | 602 | 106 |  |  | 1.28
|  | Затраты труда машинистов | чел.час | 0.03 | 1.28 | 82.92 | 106.14 |  |  | 106.14
| 1. 400001 | Автомобили бортовые грузоподъемностью до 5 т | м-час | 0.03 | 1.28 | 373.05 | 477.5 |  | 477.5
| 2. 400161 | Прицепы автомобильные грузоподъемностью до 5 т | м-час | 0.03 | 1.28 | 14.52 | 18.59 |  | 18.59
Раздел 2. Материалы
18 | тек.цена | Стойки железобетонные СВ110-2.0 | шт |  | 37,37 37*1,01 | 5725.73 | 213971 |  |  |  | 213971
19 | тек.цена | Муфта МТОК 96Т-01-IV | шт |  | 4 | 2223.65 | 8895 |  |  |  | 8895
20 | тек.цена | Комплект №1 для ввода ОК в универсальную муфту | шт |  | 4 | 433.22 | 1733 |  |  |  | 1733
21 | тек.цена | Шкаф ШРМ-2-2 размером 400х900х300 с гермовводом на 2 оптических кабеля | шт |  | 4 | 3221.63 | 12887 |  |  |  | 12887
22 | тек.цена | Узел крепления УКП - К | шт |  | 18 | 380.28 | 6845 |  |  |  | 6845
23 | тек.цена | Узел крепления УКП - 2к | шт |  | 22 | 460.34 | 10127 |  |  |  | 10127
24 | тек.цена | Узел крепления УК - П - 01 | шт |  | 4 | 128.43 | 514 |  |  |  | 514
25 | тек.цена | Зажим поддерживающий РСО-14П-12 | шт |  | 18 | 339.42 | 6110 |  |  |  | 6110
26 | тек.цена | Зажим спиральный натяжной НСО-14П-12 | шт |  | 44 | 550.41 | 24218 |  |  |  | 24218
27 | тек.цена | Зажим шлейфовый ЗКШ-14/18-01 | шт |  | 4 | 57.66 | 231 |  |  |  | 231
28 | тек.цена | Талреп Т-10-01 | шт |  | 22 | 315.61 | 6943 |  |  |  | 6943
29 | тек.цена | Штанга "ушко-ушко" | шт |  | 22 | 306.86 | 6751 |  |  |  | 6751
30 | тек.цена | Хомут ленточный (1,5х1+1 замок) | шт |  | 22 | 64.8 | 1426 |  |  |  | 1426
31 | тек.цена | Трубы ПНД диаметром 25 мм | м |  | 18 | 19.86 | 357 |  |  |  | 357
32 | тек.цена | Кабель оптический самонесущий с диэлектрическим центральным силовым элементом, с внутренней ПЭ оболочкой, с ПСЭ, с наружной оболочкой из полиэтилена ОСД4* 4-Е-8 | км |  | 2.18 | 35487.93 | 77364 |  |  |  | 77364
Итого прямые затраты по смете в текущих ценах | [6 empty] | 864821 | 62268 | 413154 | 32989 | 389399 | 905.69 | 397.91
Накладные расходы | [6 empty] | 97831
Сметная прибыль | [6 empty] | 61310
Итоги по смете:
Итого Строительные работы | [6 empty] | 479641 |  |  |  |  | 220.25 | 78.47
Итого Монтажные работы | [6 empty] | 544321 |  |  |  |  | 685.44 | 319.44
Итого | [6 empty] | 1023962 |  |  |  |  | 905.69 | 397.91
В том числе:
Материалы | [6 empty] | 389399
Машины и механизмы | [6 empty] | 413154
ФОТ | [6 empty] | 95257
Накладные расходы | [6 empty] | 97831
Сметная прибыль | [6 empty] | 61310
ВСЕГО по смете | [6 empty] | 1023962 |  |  |  |  | 905.69 | 397.91