## Ресурсная смета
Капитальный ремонт ул.Спешилова от развязки Сосновый Бор до ул.Борцов Революции
(наименование стройки)
ЛОКАЛЬНЫЙ РЕСУРСНЫЙ СМЕТНЫЙ РАСЧЕТ № 2
(локальная смета)
|  | на | Земляное полотно
(наименование работ и затрат, наименование объекта)
№ пп | Обоснование | Наименование | Ед. изм. | Кол. |  | Сметная стоимость в текущих (прогнозных) ценах, руб. | [5 empty] | Т/з осн. раб. | Т/з мех.
|  |  |  | на ед. | всего | на ед. | общая | В том числе
[8 empty] | Осн.З/п | Эк.Маш. | З/пМех | Мат
1 | 2 | 3 | 4 | 5 | 6 | 7 | 8 | 9 | 10 | 11 | 12 | 13 | 14
Раздел 1. Земляные работы
1 | ГЭСН01-01-031-02 | Разработка грунта с перемещением до 10 м бульдозерами мощностью: 96 (130) кВт (л.с.), 2 группа грунтов | 1000 м3 грунта |  | 16.816 | 5718.79 | 96167 |  | 96167 | 15338 |  |  | 184.98
|  | Затраты труда машинистов | чел.час | 11 | 184.98 | 82.92 | 15338.54 |  |  | 15338.54
| 1. 070150 | Бульдозеры при работе на других видах строительства: 96 (130) кВт (л.с.) | маш.-ч | 11 | 184.98 | 436.97 | 80830.71 |  | 80830.71
2 | ГЭСН01-01-031-10 | При перемещении грунта на каждые последующие 10 м добавлять: к норме 01-01-031-2 КОЭФ. К ПОЗИЦИИ: Новый коэффициент к=4 ПЗ=4; ОЗП=4; ЭМ=4; ЗПМ=4; МАТ=4; ТЗ=4; ТЗМ=4 | 1000 м3 грунта |  | 16.816 | 19215.12 | 323121 |  | 323121 | 51536 |  |  | 621.52
|  | Затраты труда машинистов | чел.час | 36.96 | 621.52 | 82.92 | 51536.44 |  |  | 51536.44
| 1. 070150 | Бульдозеры при работе на других видах строительства: 96 (130) кВт (л.с.) | маш.-ч | 36.96 | 621.52 | 436.97 | 271585.59 |  | 271585.59
3 | ГЭСН01-01-031-02 | Разработка грунта с перемещением до 10 м бульдозерами мощностью: 96 (130) кВт (л.с.), 2 группа грунтов | 1000 м3 грунта |  | 1.37 | 5718.79 | 7835 |  | 7835 | 1250 |  |  | 15.07
|  | Затраты труда машинистов | чел.час | 11 | 15.07 | 82.92 | 1249.6 |  |  | 1249.6
| 1. 070150 | Бульдозеры при работе на других видах строительства: 96 (130) кВт (л.с.) | маш.-ч | 11 | 15.07 | 436.97 | 6585.14 |  | 6585.14
4 | ГЭСН01-01-031-10 | При перемещении грунта на каждые последующие 10 м добавлять: к норме 01-01-031-2 КОЭФ. К ПОЗИЦИИ: Новый коэффициент к=9 ПЗ=9; ОЗП=9; ЭМ=9; ЗПМ=9; МАТ=9; ТЗ=9; ТЗМ=9 | 1000 м3 грунта |  | 1.37 | 43234.02 | 59231 |  | 59231 | 9447 |  |  | 113.93
|  | Затраты труда машинистов | чел.час | 83.16 | 113.93 | 82.92 | 9447.08 |  |  | 9447.08
| 1. 070150 | Бульдозеры при работе на других видах строительства: 96 (130) кВт (л.с.) | маш.-ч | 83.16 | 113.93 | 436.97 | 49783.99 |  | 49783.99
5 | ГЭСН01-01-013-01 | Разработка грунта с погрузкой на автомобили-самосвалы экскаваторами с ковшом вместимостью 1 (1-1,2) м3, группа грунтов: 1 | 1000 м3 грунта |  | 0.825 | 11327.21 | 9345 | 289 | 9036 | 2238 | 20 | 5.28 | 26.99
|  | Затраты труда рабочих (ср 2) | чел.час | 6.4 | 5.28 | 54.73 | 288.97 | 288.97
|  | Затраты труда машинистов | чел.час | 32.72 | 26.99 | 82.92 | 2238.01 |  |  | 2238.01
| 1. 060249 | Экскаваторы одноковшовые дизельные на гусеничном ходу при работе на других видах строительства: 1 м3 | маш.-ч | 14.16 | 11.68 | 474.51 | 5542.28 |  | 5542.28
| 2. 070149 | Бульдозеры при работе на других видах строительства: 79 (108) кВт (л.с.) | маш.-ч | 4.4 | 3.63 | 345.55 | 1254.35 |  | 1254.35
| 3. 408-9080 | Щебень | м3 | 0.03 | 0.02475 | 810.5 | 20.06 |  |  |  | 20.06
6 | СЦП3-3-1-1 | Перевозка навалочных грузов автомобилями-самосвалами (работающими вне карьеров), расстояние перевозки 1 км: класс груза 1 | 1 т |  | 1443,75 825*1,75 | 8.48 | 12243 |  | 12243
7 | ГЭСН01-01-013-01 | Разработка грунта с погрузкой на автомобили-самосвалы экскаваторами с ковшом вместимостью 1 (1-1,2) м3, группа грунтов: 1 | 1000 м3 грунта |  | 0.435 | 11327.21 | 4927 | 152 | 4764 | 1180 | 11 | 2.78 | 14.23
|  | Затраты труда рабочих (ср 2) | чел.час | 6.4 | 2.78 | 54.73 | 152.15 | 152.15
|  | Затраты труда машинистов | чел.час | 32.72 | 14.23 | 82.92 | 1179.95 |  |  | 1179.95
| 1. 060249 | Экскаваторы одноковшовые дизельные на гусеничном ходу при работе на других видах строительства: 1 м3 | маш.-ч | 14.16 | 6.16 | 474.51 | 2922.98 |  | 2922.98
| 2. 070149 | Бульдозеры при работе на других видах строительства: 79 (108) кВт (л.с.) | маш.-ч | 4.4 | 1.91 | 345.55 | 660 |  | 660
| 3. 408-9080 | Щебень | м3 | 0.03 | 0.01305 | 810.5 | 10.58 |  |  |  | 10.58
8 | СЦП3-3-2-1 | Перевозка навалочных грузов автомобилями-самосвалами (работающими вне карьеров), расстояние перевозки 2 км: класс груза 1 | 1 т |  | 761,25 435*1,75 | 11.54 | 8785 |  | 8785
9 | ГЭСН01-01-049-02 | Срезка недобора грунта в выемках, группа грунтов: 2 | 1000 м3 грунта недобора |  | 0.537 | 61268.49 | 32901 | 17192 | 15631 | 2438 | 78 | 299.62 | 29.41
|  | Затраты труда рабочих (ср 2,5) | чел.час | 557.96 | 299.62 | 57.38 | 17192.2 | 17192.2
|  | Затраты труда машинистов | чел.час | 54.76 | 29.41 | 82.92 | 2438.68 |  |  | 2438.68
| 1. 060248 | Экскаваторы одноковшовые дизельные на гусеничном ходу при работе на других видах строительства: 0,65 м3 | маш.-ч | 43.78 | 23.51 | 474.51 | 11155.73 |  | 11155.73
| 2. 070149 | Бульдозеры при работе на других видах строительства: 79 (108) кВт (л.с.) | маш.-ч | 10.98 | 5.9 | 345.55 | 2038.75 |  | 2038.75
| 3. 102-0118 | Пиломатериалы хвойных пород. Доски обрезные длиной 2-3,75м, шириной 75-150 мм, толщиной 32-40 мм IV сорта | м3 | 0.035 | 0.0188 | 4110.17 | 77.27 |  |  |  | 77.27
10 | ГЭСН01-01-031-02 | Разработка грунта с перемещением до 10 м бульдозерами мощностью: 96 (130) кВт (л.с.), 2 группа грунтов | 1000 м3 грунта |  | 0.537 | 5718.79 | 3071 |  | 3071 | 490 |  |  | 5.91
|  | Затраты труда машинистов | чел.час | 11 | 5.91 | 82.92 | 490.06 |  |  | 490.06
| 1. 070150 | Бульдозеры при работе на других видах строительства: 96 (130) кВт (л.с.) | маш.-ч | 11 | 5.91 | 436.97 | 2582.49 |  | 2582.49
11 | ГЭСН01-01-031-10 | При перемещении грунта на каждые последующие 10 м добавлять: к норме 01-01-031-2 КОЭФ. К ПОЗИЦИИ: Новый коэффициент к=4 ПЗ=4; ОЗП=4; ЭМ=4; ЗПМ=4; МАТ=4; ТЗ=4; ТЗМ=4 | 1000 м3 грунта |  | 0.537 | 19215.12 | 10319 |  | 10319 | 1646 |  |  | 19.85
|  | Затраты труда машинистов | чел.час | 36.96 | 19.85 | 82.92 | 1645.96 |  |  | 1645.96
| 1. 070150 | Бульдозеры при работе на других видах строительства: 96 (130) кВт (л.с.) | маш.-ч | 36.96 | 19.85 | 436.97 | 8673.85 |  | 8673.85
12 | ГЭСН01-01-049-02 | Срезка недобора грунта в выемках, группа грунтов: 2 | 1000 м3 грунта недобора |  | 0.147 | 61268.49 | 9006 | 4706 | 4279 | 667 | 21 | 82.02 | 8.05
|  | Затраты труда рабочих (ср 2,5) | чел.час | 557.96 | 82.02 | 57.38 | 4706.31 | 4706.31
|  | Затраты труда машинистов | чел.час | 54.76 | 8.05 | 82.92 | 667.51 |  |  | 667.51
| 1. 060248 | Экскаваторы одноковшовые дизельные на гусеничном ходу при работе на других видах строительства: 0,65 м3 | маш.-ч | 43.78 | 6.44 | 474.51 | 3055.84 |  | 3055.84
| 2. 070149 | Бульдозеры при работе на других видах строительства: 79 (108) кВт (л.с.) | маш.-ч | 10.98 | 1.61 | 345.55 | 556.34 |  | 556.34
| 3. 102-0118 | Пиломатериалы хвойных пород. Доски обрезные длиной 2-3,75м, шириной 75-150 мм, толщиной 32-40 мм IV сорта | м3 | 0.035 | 0.005145 | 4110.17 | 21.15 |  |  |  | 21.15
13 | ГЭСН01-01-031-02 | Разработка грунта с перемещением до 10 м бульдозерами мощностью: 96 (130) кВт (л.с.), 2 группа грунтов | 1000 м3 грунта |  | 0.147 | 5718.79 | 841 |  | 841 | 134 |  |  | 1.62
|  | Затраты труда машинистов | чел.час | 11 | 1.62 | 82.92 | 134.33 |  |  | 134.33
| 1. 070150 | Бульдозеры при работе на других видах строительства: 96 (130) кВт (л.с.) | маш.-ч | 11 | 1.62 | 436.97 | 707.89 |  | 707.89
14 | ГЭСН01-01-031-10 | При перемещении грунта на каждые последующие 10 м добавлять: к норме 01-01-031-2 КОЭФ. К ПОЗИЦИИ: Новый коэффициент к=9 ПЗ=9; ОЗП=9; ЭМ=9; ЗПМ=9; МАТ=9; ТЗ=9; ТЗМ=9 | 1000 м3 грунта |  | 0.147 | 43234.02 | 6355 |  | 6355 | 1014 |  |  | 12.22
|  | Затраты труда машинистов | чел.час | 83.16 | 12.22 | 82.92 | 1013.28 |  |  | 1013.28
| 1. 070150 | Бульдозеры при работе на других видах строительства: 96 (130) кВт (л.с.) | маш.-ч | 83.16 | 12.22 | 436.97 | 5339.77 |  | 5339.77
15 | ГЭСН01-01-049-01 | Срезка недобора грунта в выемках, группа грунтов: 1 | 1000 м3 грунта недобора |  | 0.07 | 53634.9 | 3754 | 1729 | 2017 | 314 | 8 | 30.13 | 3.79
|  | Затраты труда рабочих (ср 2,5) | чел.час | 430.36 | 30.13 | 57.38 | 1728.86 | 1728.86
|  | Затраты труда машинистов | чел.час | 54.08 | 3.79 | 82.92 | 314.27 |  |  | 314.27
| 1. 060248 | Экскаваторы одноковшовые дизельные на гусеничном ходу при работе на других видах строительства: 0,65 м3 | маш.-ч | 43.78 | 3.06 | 474.51 | 1452 |  | 1452
| 2. 070149 | Бульдозеры при работе на других видах строительства: 79 (108) кВт (л.с.) | маш.-ч | 10.3 | 0.72 | 345.55 | 248.8 |  | 248.8
| 3. 102-0118 | Пиломатериалы хвойных пород. Доски обрезные длиной 2-3,75м, шириной 75-150 мм, толщиной 32-40 мм IV сорта | м3 | 0.03 | 0.0021 | 4110.17 | 8.63 |  |  |  | 8.63
16 | СЦП3-3-1-1 | Перевозка навалочных грузов автомобилями-самосвалами (работающими вне карьеров), расстояние перевозки 1 км: класс груза 1 | 1 т |  | 122,5 70*1,75 | 8.48 | 1039 |  | 1039
17 | ГЭСН01-01-031-02 | Разработка грунта с перемещением до 10 м бульдозерами мощностью: 96 (130) кВт (л.с.), 2 группа грунтов | 1000 м3 грунта |  | 5.9 | 5718.79 | 33741 |  | 33741 | 5382 |  |  | 64.9
|  | Затраты труда машинистов | чел.час | 11 | 64.9 | 82.92 | 5381.51 |  |  | 5381.51
| 1. 070150 | Бульдозеры при работе на других видах строительства: 96 (130) кВт (л.с.) | маш.-ч | 11 | 64.9 | 436.97 | 28359.35 |  | 28359.35
18 | ГЭСН01-01-031-10 | При перемещении грунта на каждые последующие 10 м добавлять: к норме 01-01-031-2 КОЭФ. К ПОЗИЦИИ: Новый коэффициент к=4 ПЗ=4; ОЗП=4; ЭМ=4; ЗПМ=4; МАТ=4; ТЗ=4; ТЗМ=4 | 1000 м3 грунта |  | 5.9 | 19215.12 | 113369 |  | 113369 | 18082 |  |  | 218.06
|  | Затраты труда машинистов | чел.час | 36.96 | 218.06 | 82.92 | 18081.54 |  |  | 18081.54
| 1. 070150 | Бульдозеры при работе на других видах строительства: 96 (130) кВт (л.с.) | маш.-ч | 36.96 | 218.06 | 436.97 | 95285.68 |  | 95285.68
19 | ГЭСН01-01-031-02 | Разработка грунта с перемещением до 10 м бульдозерами мощностью: 96 (130) кВт (л.с.), 2 группа грунтов | 1000 м3 грунта |  | 0.007 | 5718.79 | 40 |  | 40 | 6 |  |  | 0.08
|  | Затраты труда машинистов | чел.час | 11 | 0.08 | 82.92 | 6.63 |  |  | 6.63
| 1. 070150 | Бульдозеры при работе на других видах строительства: 96 (130) кВт (л.с.) | маш.-ч | 11 | 0.08 | 436.97 | 34.96 |  | 34.96
20 | ГЭСН01-01-031-10 | При перемещении грунта на каждые последующие 10 м добавлять: к норме 01-01-031-2 КОЭФ. К ПОЗИЦИИ: Новый коэффициент к=9 ПЗ=9; ОЗП=9; ЭМ=9; ЗПМ=9; МАТ=9; ТЗ=9; ТЗМ=9 | 1000 м3 грунта |  | 0.007 | 43234.02 | 303 |  | 303 | 48 |  |  | 0.58
|  | Затраты труда машинистов | чел.час | 83.16 | 0.58 | 82.92 | 48.09 |  |  | 48.09
| 1. 070150 | Бульдозеры при работе на других видах строительства: 96 (130) кВт (л.с.) | маш.-ч | 83.16 | 0.58 | 436.97 | 253.44 |  | 253.44
21 | ГЭСН01-01-049-02 | Срезка недобора грунта в выемках, группа грунтов: 2 | 1000 м3 грунта недобора |  | 0.152 | 61268.49 | 9313 | 4866 | 4425 | 690 | 22 | 84.81 | 8.32
|  | Затраты труда рабочих (ср 2,5) | чел.час | 557.96 | 84.81 | 57.38 | 4866.4 | 4866.4
|  | Затраты труда машинистов | чел.час | 54.76 | 8.32 | 82.92 | 689.89 |  |  | 689.89
| 1. 060248 | Экскаваторы одноковшовые дизельные на гусеничном ходу при работе на других видах строительства: 0,65 м3 | маш.-ч | 43.78 | 6.65 | 474.51 | 3155.49 |  | 3155.49
| 2. 070149 | Бульдозеры при работе на других видах строительства: 79 (108) кВт (л.с.) | маш.-ч | 10.98 | 1.67 | 345.55 | 577.07 |  | 577.07
| 3. 102-0118 | Пиломатериалы хвойных пород. Доски обрезные длиной 2-3,75м, шириной 75-150 мм, толщиной 32-40 мм IV сорта | м3 | 0.035 | 0.00532 | 4110.17 | 21.87 |  |  |  | 21.87
22 | ГЭСН01-01-031-02 | Разработка грунта с перемещением до 10 м бульдозерами мощностью: 96 (130) кВт (л.с.), 2 группа грунтов | 1000 м3 грунта |  | 0.152 | 5718.79 | 869 |  | 869 | 139 |  |  | 1.67
|  | Затраты труда машинистов | чел.час | 11 | 1.67 | 82.92 | 138.48 |  |  | 138.48
| 1. 070150 | Бульдозеры при работе на других видах строительства: 96 (130) кВт (л.с.) | маш.-ч | 11 | 1.67 | 436.97 | 729.74 |  | 729.74
23 | ГЭСН01-01-031-10 | При перемещении грунта на каждые последующие 10 м добавлять: к норме 01-01-031-2 КОЭФ. К ПОЗИЦИИ: Новый коэффициент к=4 ПЗ=4; ОЗП=4; ЭМ=4; ЗПМ=4; МАТ=4; ТЗ=4; ТЗМ=4 | 1000 м3 грунта |  | 0.152 | 19215.12 | 2921 |  | 2921 | 466 |  |  | 5.62
|  | Затраты труда машинистов | чел.час | 36.96 | 5.62 | 82.92 | 466.01 |  |  | 466.01
| 1. 070150 | Бульдозеры при работе на других видах строительства: 96 (130) кВт (л.с.) | маш.-ч | 36.96 | 5.62 | 436.97 | 2455.77 |  | 2455.77
24 | ГЭСН01-01-031-02 | Разработка грунта с перемещением до 10 м бульдозерами мощностью: 96 (130) кВт (л.с.), 2 группа грунтов | 1000 м3 грунта |  | 0.31 | 5718.79 | 1773 |  | 1773 | 283 |  |  | 3.41
|  | Затраты труда машинистов | чел.час | 11 | 3.41 | 82.92 | 282.76 |  |  | 282.76
| 1. 070150 | Бульдозеры при работе на других видах строительства: 96 (130) кВт (л.с.) | маш.-ч | 11 | 3.41 | 436.97 | 1490.07 |  | 1490.07
25 | ГЭСН01-01-031-10 | При перемещении грунта на каждые последующие 10 м добавлять: к норме 01-01-031-2 КОЭФ. К ПОЗИЦИИ: Новый коэффициент к=4 ПЗ=4; ОЗП=4; ЭМ=4; ЗПМ=4; МАТ=4; ТЗ=4; ТЗМ=4 | 1000 м3 грунта |  | 0.31 | 19215.12 | 5957 |  | 5957 | 950 |  |  | 11.46
|  | Затраты труда машинистов | чел.час | 36.96 | 11.46 | 82.92 | 950.26 |  |  | 950.26
| 1. 070150 | Бульдозеры при работе на других видах строительства: 96 (130) кВт (л.с.) | маш.-ч | 36.96 | 11.46 | 436.97 | 5007.68 |  | 5007.68
26 | ГЭСН01-01-031-02 | Разработка грунта с перемещением до 10 м бульдозерами мощностью: 96 (130) кВт (л.с.), 2 группа грунтов | 1000 м3 грунта |  | 0.32 | 5718.79 | 1830 |  | 1830 | 292 |  |  | 3.52
|  | Затраты труда машинистов | чел.час | 11 | 3.52 | 82.92 | 291.88 |  |  | 291.88
| 1. 070150 | Бульдозеры при работе на других видах строительства: 96 (130) кВт (л.с.) | маш.-ч | 11 | 3.52 | 436.97 | 1538.13 |  | 1538.13
27 | ГЭСН01-01-031-10 | При перемещении грунта на каждые последующие 10 м добавлять: к норме 01-01-031-2 КОЭФ. К ПОЗИЦИИ: Новый коэффициент к=9 ПЗ=9; ОЗП=9; ЭМ=9; ЗПМ=9; МАТ=9; ТЗ=9; ТЗМ=9 | 1000 м3 грунта |  | 0.32 | 43234.02 | 13835 |  | 13835 | 2207 |  |  | 26.61
|  | Затраты труда машинистов | чел.час | 83.16 | 26.61 | 82.92 | 2206.5 |  |  | 2206.5
| 1. 070150 | Бульдозеры при работе на других видах строительства: 96 (130) кВт (л.с.) | маш.-ч | 83.16 | 26.61 | 436.97 | 11627.77 |  | 11627.77
28 | ГЭСН01-01-013-01 | Разработка грунта с погрузкой на автомобили-самосвалы экскаваторами с ковшом вместимостью 1 (1-1,2) м3, группа грунтов: 1 | 1000 м3 грунта |  | 0.986 | 11327.21 | 11169 | 345 | 10799 | 2675 | 25 | 6.31 | 32.26
|  | Затраты труда рабочих (ср 2) | чел.час | 6.4 | 6.31 | 54.73 | 345.35 | 345.35
|  | Затраты труда машинистов | чел.час | 32.72 | 32.26 | 82.92 | 2675 |  |  | 2675
| 1. 060249 | Экскаваторы одноковшовые дизельные на гусеничном ходу при работе на других видах строительства: 1 м3 | маш.-ч | 14.16 | 13.96 | 474.51 | 6624.16 |  | 6624.16
| 2. 070149 | Бульдозеры при работе на других видах строительства: 79 (108) кВт (л.с.) | маш.-ч | 4.4 | 4.34 | 345.55 | 1499.69 |  | 1499.69
| 3. 408-9080 | Щебень | м3 | 0.03 | 0.02958 | 810.5 | 23.97 |  |  |  | 23.97
29 | СЦП3-3-1-1 | Перевозка навалочных грузов автомобилями-самосвалами (работающими вне карьеров), расстояние перевозки 1 км: класс груза 1 | 1 т |  | 1694 968*1,75 | 8.48 | 14365 |  | 14365
30 | ГЭСН01-01-013-01 | Разработка грунта с погрузкой на автомобили-самосвалы экскаваторами с ковшом вместимостью 1 (1-1,2) м3, группа грунтов: 1 | 1000 м3 грунта |  | 12.235 | 11327.21 | 138588 | 4286 | 134005 | 33195 | 297 | 78.3 | 400.33
|  | Затраты труда рабочих (ср 2) | чел.час | 6.4 | 78.3 | 54.73 | 4285.36 | 4285.36
|  | Затраты труда машинистов | чел.час | 32.72 | 400.33 | 82.92 | 33195.36 |  |  | 33195.36
| 1. 060249 | Экскаваторы одноковшовые дизельные на гусеничном ходу при работе на других видах строительства: 1 м3 | маш.-ч | 14.16 | 173.25 | 474.51 | 82208.86 |  | 82208.86
| 2. 070149 | Бульдозеры при работе на других видах строительства: 79 (108) кВт (л.с.) | маш.-ч | 4.4 | 53.83 | 345.55 | 18600.96 |  | 18600.96
| 3. 408-9080 | Щебень | м3 | 0.03 | 0.367 | 810.5 | 297.45 |  |  |  | 297.45
31 | СЦП3-3-30-1 | Перевозка навалочных грузов автомобилями-самосвалами (работающими вне карьеров), расстояние перевозки 30 км: класс груза 1 | 1 т |  | 21411,25 12235*1,75 | 90.07 | 1928511 |  | 1928511
32 | ГЭСН01-01-016-01 | Работа на отвале, группа грунтов0: 1 | 1000 м3 грунта |  | 12.235 | 1612.28 | 19726 | 2002 | 17526 | 3378 | 198 | 36.58 | 40.74
|  | Затраты труда рабочих (ср 2) | чел.час | 2.99 | 36.58 | 54.73 | 2002.02 | 2002.02
|  | Затраты труда машинистов | чел.час | 3.33 | 40.74 | 82.92 | 3378.16 |  |  | 3378.16
| 1. 070149 | Бульдозеры при работе на других видах строительства: 79 (108) кВт (л.с.) | маш.-ч | 3.26 | 39.89 | 345.55 | 13783.99 |  | 13783.99
| 2. 400051 | Автомобиль-самосвал, грузоподъемность до 7 т | маш.-ч | 0.07 | 0.86 | 426.06 | 366.41 |  | 366.41
| 3. 408-9080 | Щебень | м3 | 0.02 | 0.2447 | 810.5 | 198.33 |  |  |  | 198.33
33 | ГЭСН01-01-049-01 | Срезка недобора грунта в выемках, группа грунтов: 1 | 1000 м3 грунта недобора |  | 1.228 | 53634.9 | 65864 | 30324 | 35388 | 5507 | 152 | 528.48 | 66.41
|  | Затраты труда рабочих (ср 2,5) | чел.час | 430.36 | 528.48 | 57.38 | 30324.18 | 30324.18
|  | Затраты труда машинистов | чел.час | 54.08 | 66.41 | 82.92 | 5506.72 |  |  | 5506.72
| 1. 060248 | Экскаваторы одноковшовые дизельные на гусеничном ходу при работе на других видах строительства: 0,65 м3 | маш.-ч | 43.78 | 53.76 | 474.51 | 25509.66 |  | 25509.66
| 2. 070149 | Бульдозеры при работе на других видах строительства: 79 (108) кВт (л.с.) | маш.-ч | 10.3 | 12.65 | 345.55 | 4371.21 |  | 4371.21
| 3. 102-0118 | Пиломатериалы хвойных пород. Доски обрезные длиной 2-3,75м, шириной 75-150 мм, толщиной 32-40 мм IV сорта | м3 | 0.03 | 0.03684 | 4110.17 | 151.42 |  |  |  | 151.42
34 | СЦП3-3-30-1 | Перевозка навалочных грузов автомобилями-самосвалами (работающими вне карьеров), расстояние перевозки 30 км: класс груза 1 | 1 т |  | 2149 1228*1,75 | 90.07 | 193560 |  | 193560
35 | ГЭСН01-01-016-01 | Работа на отвале, группа грунтов0: 1 | 1000 м3 грунта |  | 1.228 | 1612.28 | 1980 | 201 | 1759 | 339 | 20 | 3.67 | 4.09
|  | Затраты труда рабочих (ср 2) | чел.час | 2.99 | 3.67 | 54.73 | 200.86 | 200.86
|  | Затраты труда машинистов | чел.час | 3.33 | 4.09 | 82.92 | 339.14 |  |  | 339.14
| 1. 070149 | Бульдозеры при работе на других видах строительства: 79 (108) кВт (л.с.) | маш.-ч | 3.26 | 4 | 345.55 | 1382.2 |  | 1382.2
| 2. 400051 | Автомобиль-самосвал, грузоподъемность до 7 т | маш.-ч | 0.07 | 0.09 | 426.06 | 38.35 |  | 38.35
| 3. 408-9080 | Щебень | м3 | 0.02 | 0.02456 | 810.5 | 19.91 |  |  |  | 19.91
36 | ГЭСН01-01-049-01 | Срезка недобора грунта в выемках, группа грунтов: 1 | 1000 м3 грунта недобора |  | 0.42 | 53634.9 | 22527 | 10372 | 12103 | 1883 | 52 | 180.75 | 22.71
|  | Затраты труда рабочих (ср 2,5) | чел.час | 430.36 | 180.75 | 57.38 | 10371.44 | 10371.44
|  | Затраты труда машинистов | чел.час | 54.08 | 22.71 | 82.92 | 1883.11 |  |  | 1883.11
| 1. 060248 | Экскаваторы одноковшовые дизельные на гусеничном ходу при работе на других видах строительства: 0,65 м3 | маш.-ч | 43.78 | 18.39 | 474.51 | 8726.24 |  | 8726.24
| 2. 070149 | Бульдозеры при работе на других видах строительства: 79 (108) кВт (л.с.) | маш.-ч | 10.3 | 4.33 | 345.55 | 1496.23 |  | 1496.23
| 3. 102-0118 | Пиломатериалы хвойных пород. Доски обрезные длиной 2-3,75м, шириной 75-150 мм, толщиной 32-40 мм IV сорта | м3 | 0.03 | 0.0126 | 4110.17 | 51.79 |  |  |  | 51.79
37 | СЦП3-3-2-1 | Перевозка навалочных грузов автомобилями-самосвалами (работающими вне карьеров), расстояние перевозки 2 км: класс груза 1 | 1 т |  | 735 420*1,75 | 11.54 | 8482 |  | 8482
38 | ГЭСН01-01-013-01 | Разработка грунта с погрузкой на автомобили-самосвалы экскаваторами с ковшом вместимостью 1 (1-1,2) м3, группа грунтов: 1 | 1000 м3 грунта |  | 1.905 | 11327.21 | 21578 | 667 | 20865 | 5169 | 46 | 12.19 | 62.33
|  | Затраты труда рабочих (ср 2) | чел.час | 6.4 | 12.19 | 54.73 | 667.16 | 667.16
|  | Затраты труда машинистов | чел.час | 32.72 | 62.33 | 82.92 | 5168.4 |  |  | 5168.4
| 1. 060249 | Экскаваторы одноковшовые дизельные на гусеничном ходу при работе на других видах строительства: 1 м3 | маш.-ч | 14.16 | 26.97 | 474.51 | 12797.53 |  | 12797.53
| 2. 070149 | Бульдозеры при работе на других видах строительства: 79 (108) кВт (л.с.) | маш.-ч | 4.4 | 8.38 | 345.55 | 2895.71 |  | 2895.71
| 3. 408-9080 | Щебень | м3 | 0.03 | 0.05715 | 810.5 | 46.32 |  |  |  | 46.32
39 | СЦП3-3-2-1 | Перевозка навалочных грузов автомобилями-самосвалами (работающими вне карьеров), расстояние перевозки 2 км: класс груза 1 | 1 т |  | 3333,75 1905*1,75 | 11.54 | 38471 |  | 38471
40 | ГЭСН01-01-049-01 | Срезка недобора грунта в выемках, группа грунтов: 1 | 1000 м3 грунта недобора |  | 0.128 | 53634.9 | 6865 | 3161 | 3689 | 574 | 15 | 55.09 | 6.92
|  | Затраты труда рабочих (ср 2,5) | чел.час | 430.36 | 55.09 | 57.38 | 3161.06 | 3161.06
|  | Затраты труда машинистов | чел.час | 54.08 | 6.92 | 82.92 | 573.81 |  |  | 573.81
| 1. 060248 | Экскаваторы одноковшовые дизельные на гусеничном ходу при работе на других видах строительства: 0,65 м3 | маш.-ч | 43.78 | 5.6 | 474.51 | 2657.26 |  | 2657.26
| 2. 070149 | Бульдозеры при работе на других видах строительства: 79 (108) кВт (л.с.) | маш.-ч | 10.3 | 1.32 | 345.55 | 456.13 |  | 456.13
| 3. 102-0118 | Пиломатериалы хвойных пород. Доски обрезные длиной 2-3,75м, шириной 75-150 мм, толщиной 32-40 мм IV сорта | м3 | 0.03 | 0.00384 | 4110.17 | 15.78 |  |  |  | 15.78
41 | СЦП3-3-2-1 | Перевозка навалочных грузов автомобилями-самосвалами (работающими вне карьеров), расстояние перевозки 2 км: класс груза 1 | 1 т |  | 224 128*1,75 | 11.54 | 2585 |  | 2585
42 | ГЭСН01-01-016-01 | Работа на отвале, группа грунтов0: 1 | 1000 м3 грунта |  | 0.128 | 1612.28 | 206 | 21 | 183 | 35 | 2 | 0.38 | 0.43
|  | Затраты труда рабочих (ср 2) | чел.час | 2.99 | 0.38 | 54.73 | 20.8 | 20.8
|  | Затраты труда машинистов | чел.час | 3.33 | 0.43 | 82.92 | 35.66 |  |  | 35.66
| 1. 070149 | Бульдозеры при работе на других видах строительства: 79 (108) кВт (л.с.) | маш.-ч | 3.26 | 0.42 | 345.55 | 145.13 |  | 145.13
| 2. 400051 | Автомобиль-самосвал, грузоподъемность до 7 т | маш.-ч | 0.07 | 0.01 | 426.06 | 4.26 |  | 4.26
| 3. 408-9080 | Щебень | м3 | 0.02 | 0.00256 | 810.5 | 2.07 |  |  |  | 2.07
43 | ГЭСН01-01-013-01 | Разработка грунта с погрузкой на автомобили-самосвалы экскаваторами с ковшом вместимостью 1 (1-1,2) м3, группа грунтов: 1 | 1000 м3 грунта |  | 1.307 | 11327.21 | 14805 | 458 | 14315 | 3546 | 32 | 8.36 | 42.77
|  | Затраты труда рабочих (ср 2) | чел.час | 6.4 | 8.36 | 54.73 | 457.54 | 457.54
|  | Затраты труда машинистов | чел.час | 32.72 | 42.77 | 82.92 | 3546.49 |  |  | 3546.49
| 1. 060249 | Экскаваторы одноковшовые дизельные на гусеничном ходу при работе на других видах строительства: 1 м3 | маш.-ч | 14.16 | 18.51 | 474.51 | 8783.18 |  | 8783.18
| 2. 070149 | Бульдозеры при работе на других видах строительства: 79 (108) кВт (л.с.) | маш.-ч | 4.4 | 5.75 | 345.55 | 1986.91 |  | 1986.91
| 3. 408-9080 | Щебень | м3 | 0.03 | 0.03921 | 810.5 | 31.78 |  |  |  | 31.78
44 | СЦП3-3-2-1 | Перевозка навалочных грузов автомобилями-самосвалами (работающими вне карьеров), расстояние перевозки 2 км: класс груза 1 | 1 т |  | 2287,25 1307*1,75 | 11.54 | 26395 |  | 26395
45 | ГЭСН01-01-016-01 | Работа на отвале, группа грунтов0: 1 | 1000 м3 грунта |  | 1.307 | 1612.28 | 2107 | 214 | 1872 | 361 | 21 | 3.91 | 4.35
|  | Затраты труда рабочих (ср 2) | чел.час | 2.99 | 3.91 | 54.73 | 213.99 | 213.99
|  | Затраты труда машинистов | чел.час | 3.33 | 4.35 | 82.92 | 360.7 |  |  | 360.7
| 1. 070149 | Бульдозеры при работе на других видах строительства: 79 (108) кВт (л.с.) | маш.-ч | 3.26 | 4.26 | 345.55 | 1472.04 |  | 1472.04
| 2. 400051 | Автомобиль-самосвал, грузоподъемность до 7 т | маш.-ч | 0.07 | 0.09 | 426.06 | 38.35 |  | 38.35
| 3. 408-9080 | Щебень | м3 | 0.02 | 0.02614 | 810.5 | 21.19 |  |  |  | 21.19
46 | ГЭСН01-02-017-01 | Удаление растительно-корневого покрова и торфа: в траншеях на болотах 1 типа | 1000 м3 грунта |  | 1.104 | 86087.11 | 95040 | 39106 | 29867 | 4570 | 26067 | 725.92 | 55.11
|  | Затраты труда рабочих (ср 1,8) | чел.час | 657.54 | 725.92 | 53.87 | 39105.31 | 39105.31
|  | Затраты труда машинистов | чел.час | 49.92 | 55.11 | 82.92 | 4569.72 |  |  | 4569.72
| 1. 021143 | Краны на автомобильном ходу при работе на других видах строительства (кроме магистральных трубопроводов) 16 т | маш.-ч | 0.57 | 0.63 | 439.15 | 276.66 |  | 276.66
| 2. 060247 | Экскаваторы одноковшовые дизельные на гусеничном ходу при работе на других видах строительства: 0,5 м3 | маш.-ч | 6.28 | 6.93 | 474.51 | 3288.35 |  | 3288.35
| 3. 060248 | Экскаваторы одноковшовые дизельные на гусеничном ходу при работе на других видах строительства: 0,65 м3 | маш.-ч | 37.05 | 40.9 | 474.51 | 19407.46 |  | 19407.46
| 4. 070149 | Бульдозеры при работе на других видах строительства: 79 (108) кВт (л.с.) | маш.-ч | 5.17 | 5.71 | 345.55 | 1973.09 |  | 1973.09
| 5. 400001 | Автомобили бортовые грузоподъемностью до 5 т | маш.-ч | 0.85 | 0.94 | 373.05 | 350.67 |  | 350.67
| 6. 101-0782 | Поковки из квадратных заготовок массой 1,8 кг | т | 0.0172 | 0.01899 | 26872.84 | 510.32 |  |  |  | 510.32
| 7. 101-1714 | Болты строительные с гайками и шайбами | т | 0.081 | 0.08942 | 55422.97 | 4955.92 |  |  |  | 4955.92
| 8. 102-0008 | Лесоматериалы круглые хвойных пород для строительства длиной 3-6,5 м, диаметром 12-24 см | м3 | 4.54 | 5.012 | 4110.17 | 20600.17 |  |  |  | 20600.17
47 | ГЭСН01-02-068-02 Изм. вып.1 | Водоотлив: из котлованов | 100 м3 мокрого грунта |  | 11.04 | 18663.75 | 206048 |  | 206048 | 105797 |  |  | 1275.89
|  | Затраты труда машинистов | чел.час | 115.57 | 1275.89 | 82.92 | 105796.8 |  |  | 105796.8
| 1. 310102 | Насосы для водопонижения и водоотлива 4 кВт | маш.-ч | 350.2 | 3866.21 | 25.93 | 100250.83 |  | 100250.83
48 | СЦП1-3-7 | Погрузочные работы при автомобильных перевозках: Грунт растительного слоя (земля, перегной) | за т груза |  | 993,6 1104*0,9 | 6.98 | 6935 |  |  |  | 6935
49 | СЦП3-3-2-1 | Перевозка навалочных грузов автомобилями-самосвалами (работающими вне карьеров), расстояние перевозки 2 км: класс груза 1 | 1 т |  | 993.6 | 11.54 | 11466 |  | 11466
50 | ГЭСН01-01-016-01 | Работа на отвале, группа грунтов0: 1 | 1000 м3 грунта |  | 1.104 | 1612.28 | 1780 | 181 | 1581 | 305 | 18 | 3.3 | 3.68
|  | Затраты труда рабочих (ср 2) | чел.час | 2.99 | 3.3 | 54.73 | 180.61 | 180.61
|  | Затраты труда машинистов | чел.час | 3.33 | 3.68 | 82.92 | 305.15 |  |  | 305.15
| 1. 070149 | Бульдозеры при работе на других видах строительства: 79 (108) кВт (л.с.) | маш.-ч | 3.26 | 3.6 | 345.55 | 1243.98 |  | 1243.98
| 2. 400051 | Автомобиль-самосвал, грузоподъемность до 7 т | маш.-ч | 0.07 | 0.08 | 426.06 | 34.08 |  | 34.08
| 3. 408-9080 | Щебень | м3 | 0.02 | 0.02208 | 810.5 | 17.9 |  |  |  | 17.9
51 | ГЭСН01-01-015-01 | Ремонт и содержание грунтовых землевозных дорог на каждые 0,5 км длины, группа грунтов: 1 КОЭФ. К ПОЗИЦИИ: Новый коэффициент к=4 ПЗ=4; ОЗП=4; ЭМ=4; ЗПМ=4; МАТ=4; ТЗ=4; ТЗМ=4 | 1000 м3 грунта |  | 1.104 | 2834.84 | 3130 |  | 2772 | 363 | 358 |  | 4.37
|  | Затраты труда машинистов | чел.час | 3.96 | 4.37 | 82.92 | 362.36 |  |  | 362.36
| 1. 120202 | Автогрейдеры: среднего типа 99 (135) кВт (л. с.) | маш.-ч | 3.96 | 4.37 | 551.08 | 2408.22 |  | 2408.22
| 2. 408-9080 | Щебень | м3 | 0.4 | 0.4416 | 810.5 | 357.92 |  |  |  | 357.92
52 | ГЭСН01-02-017-01 | Удаление растительно-корневого покрова и торфа: в траншеях на болотах 1 типа | 1000 м3 грунта |  | 4.955 | 86087.11 | 426562 | 175514 | 134052 | 20511 | 116996 | 3258.11 | 247.35
|  | Затраты труда рабочих (ср 1,8) | чел.час | 657.54 | 3258.11 | 53.87 | 175514.39 | 175514.39
|  | Затраты труда машинистов | чел.час | 49.92 | 247.35 | 82.92 | 20510.26 |  |  | 20510.26
| 1. 021143 | Краны на автомобильном ходу при работе на других видах строительства (кроме магистральных трубопроводов) 16 т | маш.-ч | 0.57 | 2.82 | 439.15 | 1238.4 |  | 1238.4
| 2. 060247 | Экскаваторы одноковшовые дизельные на гусеничном ходу при работе на других видах строительства: 0,5 м3 | маш.-ч | 6.28 | 31.12 | 474.51 | 14766.75 |  | 14766.75
| 3. 060248 | Экскаваторы одноковшовые дизельные на гусеничном ходу при работе на других видах строительства: 0,65 м3 | маш.-ч | 37.05 | 183.58 | 474.51 | 87110.55 |  | 87110.55
| 4. 070149 | Бульдозеры при работе на других видах строительства: 79 (108) кВт (л.с.) | маш.-ч | 5.17 | 25.62 | 345.55 | 8852.99 |  | 8852.99
| 5. 400001 | Автомобили бортовые грузоподъемностью до 5 т | маш.-ч | 0.85 | 4.21 | 373.05 | 1570.54 |  | 1570.54
| 6. 101-0782 | Поковки из квадратных заготовок массой 1,8 кг | т | 0.0172 | 0.08523 | 26872.84 | 2290.37 |  |  |  | 2290.37
| 7. 101-1714 | Болты строительные с гайками и шайбами | т | 0.081 | 0.4014 | 55422.97 | 22246.78 |  |  |  | 22246.78
| 8. 102-0008 | Лесоматериалы круглые хвойных пород для строительства длиной 3-6,5 м, диаметром 12-24 см | м3 | 4.54 | 22.5 | 4110.17 | 92478.83 |  |  |  | 92478.83
53 | ГЭСН01-02-068-02 Изм. вып.1 | Водоотлив: из котлованов | 100 м3 мокрого грунта |  | 49.55 | 18663.75 | 924789 |  | 924789 | 474841 |  |  | 5726.49
|  | Затраты труда машинистов | чел.час | 115.57 | 5726.49 | 82.92 | 474840.55 |  |  | 474840.55
| 1. 310102 | Насосы для водопонижения и водоотлива 4 кВт | маш.-ч | 350.2 | 17352.41 | 25.93 | 449947.99 |  | 449947.99
54 | СЦП1-3-7 | Погрузочные работы при автомобильных перевозках: Грунт растительного слоя (земля, перегной) | за т груза |  | 4707,25 4955*0,95 | 6.98 | 32857 |  |  |  | 32857
55 | СЦП3-3-2-1 | Перевозка навалочных грузов автомобилями-самосвалами (работающими вне карьеров), расстояние перевозки 2 км: класс груза 1 | 1 т |  | 4707.25 | 11.54 | 54322 |  | 54322
56 | ГЭСН01-01-016-01 | Работа на отвале, группа грунтов0: 1 | 1000 м3 грунта |  | 4.955 | 1612.28 | 7989 | 811 | 7098 | 1368 | 80 | 14.82 | 16.5
|  | Затраты труда рабочих (ср 2) | чел.час | 2.99 | 14.82 | 54.73 | 811.1 | 811.1
|  | Затраты труда машинистов | чел.час | 3.33 | 16.5 | 82.92 | 1368.18 |  |  | 1368.18
| 1. 070149 | Бульдозеры при работе на других видах строительства: 79 (108) кВт (л.с.) | маш.-ч | 3.26 | 16.15 | 345.55 | 5580.63 |  | 5580.63
| 2. 400051 | Автомобиль-самосвал, грузоподъемность до 7 т | маш.-ч | 0.07 | 0.35 | 426.06 | 149.12 |  | 149.12
| 3. 408-9080 | Щебень | м3 | 0.02 | 0.0991 | 810.5 | 80.32 |  |  |  | 80.32
57 | ГЭСН01-01-015-01 | Ремонт и содержание грунтовых землевозных дорог на каждые 0,5 км длины, группа грунтов: 1 КОЭФ. К ПОЗИЦИИ: Новый коэффициент к=4 ПЗ=4; ОЗП=4; ЭМ=4; ЗПМ=4; МАТ=4; ТЗ=4; ТЗМ=4 | 1000 м3 грунта |  | 4.955 | 2834.84 | 14047 |  | 12440 | 1627 | 1607 |  | 19.62
|  | Затраты труда машинистов | чел.час | 3.96 | 19.62 | 82.92 | 1626.89 |  |  | 1626.89
| 1. 120202 | Автогрейдеры: среднего типа 99 (135) кВт (л. с.) | маш.-ч | 3.96 | 19.62 | 551.08 | 10812.19 |  | 10812.19
| 2. 408-9080 | Щебень | м3 | 0.4 | 1.982 | 810.5 | 1606.41 |  |  |  | 1606.41
58 | ГЭСН01-01-048-01 | Разработка продольных водоотводных и нагорных канав, группа грунтов: 1 | 1000 м3 грунта |  | 4.056 | 55719.36 | 225998 | 196245 | 29753 | 4611 |  | 3269.66 | 55.61
|  | Затраты труда рабочих (ср 3) | чел.час | 806.13 | 3269.66 | 60.02 | 196244.99 | 196244.99
|  | Затраты труда машинистов | чел.час | 13.71 | 55.61 | 82.92 | 4611.18 |  |  | 4611.18
| 1. 060248 | Экскаваторы одноковшовые дизельные на гусеничном ходу при работе на других видах строительства: 0,65 м3 | маш.-ч | 11.33 | 45.95 | 474.51 | 21803.73 |  | 21803.73
| 2. 070149 | Бульдозеры при работе на других видах строительства: 79 (108) кВт (л.с.) | маш.-ч | 2.38 | 9.65 | 345.55 | 3334.56 |  | 3334.56
Сопутствующие работы
59 | ГЭСН01-01-031-01 | Разработка грунта с перемещением до 10 м бульдозерами мощностью: 96 (130) кВт (л.с.), 1 группа грунтов | 1000 м3 грунта |  | 3.308 | 5032.54 | 16648 |  | 16648 | 2655 |  |  | 32.02
|  | Затраты труда машинистов | чел.час | 9.68 | 32.02 | 82.92 | 2655.1 |  |  | 2655.1
| 1. 070150 | Бульдозеры при работе на других видах строительства: 96 (130) кВт (л.с.) | маш.-ч | 9.68 | 32.02 | 436.97 | 13991.78 |  | 13991.78
60 | ГЭСН01-01-031-09 | При перемещении грунта на каждые последующие 10 м добавлять: к норме 01-01-031-1 | 1000 м3 грунта |  | 3.308 | 4231.91 | 13999 |  | 13999 | 2233 |  |  | 26.93
|  | Затраты труда машинистов | чел.час | 8.14 | 26.93 | 82.92 | 2233.04 |  |  | 2233.04
| 1. 070150 | Бульдозеры при работе на других видах строительства: 96 (130) кВт (л.с.) | маш.-ч | 8.14 | 26.93 | 436.97 | 11767.6 |  | 11767.6
61 | ГЭСН01-02-032-06 | Рыхление грунтов бульдозерами-рыхлителями мощностью 121 (165) кВт (л.с.), глубина рыхления до 0,35 м, длина разрыхляемого участка: свыше 200 м | 1000 м3 грунта |  | 0.778 | 573.4 | 446 |  | 446 | 62 |  |  | 0.75
|  | Затраты труда машинистов | чел.час | 0.96 | 0.75 | 82.92 | 62.19 |  |  | 62.19
| 1. 070224 | Бульдозеры-рыхлители на тракторе при работе на других видах строительства (кроме водохозяйственного) мощностью 121 (165) кВт (л.с.) | маш.-ч | 0.96 | 0.75 | 514.37 | 385.78 |  | 385.78
62 | ГЭСН01-02-001-02 | Уплотнение грунта прицепными катками на пневмоколесном ходу 25 т на первый проход по одному следу при толщине слоя: 30 см | 1000 м3 уплотненного грунта |  | 20.2 | 6713.29 | 135608 |  | 135608 | 25778 |  |  | 310.88
|  | Затраты труда машинистов | чел.час | 15.39 | 310.88 | 82.92 | 25778.17 |  |  | 25778.17
| 1. 010312 | Тракторы на гусеничном ходу при работе на других видах строительства: 79 (108) кВт (л.с.) | маш.-ч | 1.38 | 27.88 | 281.61 | 7851.29 |  | 7851.29
| 2. 070149 | Бульдозеры при работе на других видах строительства: 79 (108) кВт (л.с.) | маш.-ч | 14.01 | 283 | 345.55 | 97790.65 |  | 97790.65
| 3. 120711 | Катки дорожные прицепные на пневмоколесном ходу 25 т | маш.-ч | 1.38 | 27.88 | 150.27 | 4189.53 |  | 4189.53
63 | ГЭСН01-02-001-08 | На каждый последующий проход по одному следу добавлять: к норме 01-02-001-2 КОЭФ. К ПОЗИЦИИ: Новый коэффициент к=17 ПЗ=17; ОЗП=17; ЭМ=17; ЗПМ=17; МАТ=17; ТЗ=17; ТЗМ=17 | 1000 м3 уплотненного грунта |  | 20.2 | 12077.14 | 243958 |  | 243958 | 39295 |  |  | 473.89
|  | Затраты труда машинистов | чел.час | 23.46 | 473.89 | 82.92 | 39294.96 |  |  | 39294.96
| 1. 010312 | Тракторы на гусеничном ходу при работе на других видах строительства: 79 (108) кВт (л.с.) | маш.-ч | 23.46 | 473.89 | 281.61 | 133452.16 |  | 133452.16
| 2. 120711 | Катки дорожные прицепные на пневмоколесном ходу 25 т | маш.-ч | 23.46 | 473.89 | 150.27 | 71211.45 |  | 71211.45
64 | ГЭСН01-02-004-03 | Уплотнение грунта грунтоуплотняющими машинами со свободно падающими плитами при толщине уплотняемого слоя: 50 см | 1000 м3 уплотненного грунта |  | 6.059 | 8588.62 | 52038 |  | 52038 | 9119 |  |  | 109.97
|  | Затраты труда машинистов | чел.час | 18.15 | 109.97 | 82.92 | 9118.71 |  |  | 9118.71
| 1. 070149 | Бульдозеры при работе на других видах строительства: 79 (108) кВт (л.с.) | маш.-ч | 3.41 | 20.66 | 345.55 | 7139.06 |  | 7139.06
| 2. 121500 | Трамбовки тракторные на базе трактора Т-130.1.Г | маш.-ч | 14.74 | 89.31 | 400.63 | 35780.27 |  | 35780.27
65 | ГЭСН01-02-027-12 | Планировка откосов и полотна насыпей механизированным способом, группа грунтов: 2 | 1000 м2 спланированной площади |  | 54.822 | 3401.96 | 186502 | 94741 | 91761 | 13047 |  | 1758.69 | 157.34
|  | Затраты труда рабочих (ср 1,8) | чел.час | 32.08 | 1758.69 | 53.87 | 94740.63 | 94740.63
|  | Затраты труда машинистов | чел.час | 2.87 | 157.34 | 82.92 | 13046.63 |  |  | 13046.63
| 1. 060248 | Экскаваторы одноковшовые дизельные на гусеничном ходу при работе на других видах строительства: 0,65 м3 | маш.-ч | 0.83 | 45.5 | 474.51 | 21590.21 |  | 21590.21
| 2. 070149 | Бульдозеры при работе на других видах строительства: 79 (108) кВт (л.с.) | маш.-ч | 0.4 | 21.93 | 345.55 | 7577.91 |  | 7577.91
| 3. 120202 | Автогрейдеры: среднего типа 99 (135) кВт (л. с.) | маш.-ч | 1.64 | 89.91 | 551.08 | 49547.6 |  | 49547.6
66 | ГЭСНр69-11-01 | Механизированное приготовление растворов в построечных условиях: цементных (прим. смешение торфа с песком в установке) | 1 м3 раствора |  | 4457 | 205.81 | 917295 | 609851 | 307444 | 254985 |  | 11142.5 | 3075.33
|  | Затраты труда рабочих (ср 2) | чел.час | 2.5 | 11142.5 | 54.73 | 609829.03 | 609829.03
|  | Затраты труда машинистов | чел.час | 0.69 | 3075.33 | 82.92 | 255006.36 |  |  | 255006.36
| 1. 110900 | Растворосмесители передвижные 80 л | м-час | 0.69 | 3075.33 | 17.06 | 52465.13 |  | 52465.13
67 | тек.цена | Песок | м3 |  | 1783 | 346.74 | 618237 |  |  |  | 618237
Срезка для обеспечения водоотвода (ПК7, слева)
68 | ГЭСН01-01-031-02 | Разработка грунта с перемещением до 10 м бульдозерами мощностью: 96 (130) кВт (л.с.), 2 группа грунтов | 1000 м3 грунта |  | 0.025 | 5718.79 | 143 |  | 143 | 23 |  |  | 0.28
|  | Затраты труда машинистов | чел.час | 11 | 0.28 | 82.92 | 23.22 |  |  | 23.22
| 1. 070150 | Бульдозеры при работе на других видах строительства: 96 (130) кВт (л.с.) | маш.-ч | 11 | 0.28 | 436.97 | 122.35 |  | 122.35
69 | ГЭСН01-01-031-10 | При перемещении грунта на каждые последующие 10 м добавлять: к норме 01-01-031-2 | 1000 м3 грунта |  | 0.025 | 4803.78 | 120 |  | 120 | 19 |  |  | 0.23
|  | Затраты труда машинистов | чел.час | 9.24 | 0.23 | 82.92 | 19.07 |  |  | 19.07
| 1. 070150 | Бульдозеры при работе на других видах строительства: 96 (130) кВт (л.с.) | маш.-ч | 9.24 | 0.23 | 436.97 | 100.5 |  | 100.5
70 | ГЭСН01-02-027-02 | Планировка площадей механизированным способом, группа грунтов: 2 | 1000 м2 спланированной площади |  | 0.439 | 559.69 | 246 |  | 246 | 40 |  |  | 0.48
|  | Затраты труда машинистов | чел.час | 1.1 | 0.48 | 82.92 | 39.8 |  |  | 39.8
| 1. 070149 | Бульдозеры при работе на других видах строительства: 79 (108) кВт (л.с.) | маш.-ч | 0.67 | 0.29 | 345.55 | 100.21 |  | 100.21
| 2. 120202 | Автогрейдеры: среднего типа 99 (135) кВт (л. с.) | маш.-ч | 0.43 | 0.19 | 551.08 | 104.71 |  | 104.71
71 | СЦП1-3-7 | Погрузочные работы при автомобильных перевозках: Грунт растительного слоя (земля, перегной) | за т груза |  | 114,4 88*1,3 | 6.98 | 799 |  |  |  | 799
72 | СЦП3-3-2-1 | Перевозка навалочных грузов автомобилями-самосвалами (работающими вне карьеров), расстояние перевозки 2 км: класс груза 1 | 1 т |  | 114.4 | 11.54 | 1320 |  | 1320
73 | ГЭСН01-02-040-02 | Укрепление откосов земляных сооружений посевом многолетних трав: механизированным способом | 100 м2 |  | 4.39 | 2006.81 | 8810 |  | 6766 | 928 | 2044 |  | 11.19
|  | Затраты труда машинистов | чел.час | 2.55 | 11.19 | 82.92 | 927.87 |  |  | 927.87
| 1. 060248 | Экскаваторы одноковшовые дизельные на гусеничном ходу при работе на других видах строительства: 0,65 м3 | маш.-ч | 2.48 | 10.89 | 474.51 | 5167.41 |  | 5167.41
| 2. 070148 | Бульдозеры при работе на других видах строительства: 59 (80) кВт (л.с.) | маш.-ч | 0.07 | 0.31 | 275.61 | 85.44 |  | 85.44
| 3. 092301 | Рамы планировочные | маш.-ч | 0.17 | 0.75 | 8.65 | 6.49 |  | 6.49
| 4. 130300 | Агрегаты для травосеяния на откосах автомобильных и железных дорог | маш.-ч | 0.43 | 1.89 | 307.45 | 581.08 |  | 581.08
| 5. 114-9010 | Удобрения минеральные | кг | 3.4 | 14.93 | 8.38 | 125.11 |  |  |  | 125.11
| 6. 414-9260 | Семена трав | кг | 2.7 | 11.85 | 161.9 | 1918.52 |  |  |  | 1918.52
Засыпка неровностей рельефа (ПК17-ПК19)
74 | ГЭСН01-02-027-02 | Планировка площадей механизированным способом, группа грунтов: 2 | 1000 м2 спланированной площади |  | 2.693 | 559.69 | 1507 |  | 1507 | 246 |  |  | 2.96
|  | Затраты труда машинистов | чел.час | 1.1 | 2.96 | 82.92 | 245.44 |  |  | 245.44
| 1. 070149 | Бульдозеры при работе на других видах строительства: 79 (108) кВт (л.с.) | маш.-ч | 0.67 | 1.8 | 345.55 | 621.99 |  | 621.99
| 2. 120202 | Автогрейдеры: среднего типа 99 (135) кВт (л. с.) | маш.-ч | 0.43 | 1.16 | 551.08 | 639.25 |  | 639.25
75 | СЦП1-3-7 | Погрузочные работы при автомобильных перевозках: Грунт растительного слоя (земля, перегной) | за т груза |  | 419,9 323*1,3 | 6.98 | 2931 |  |  |  | 2931
76 | СЦП3-3-2-1 | Перевозка навалочных грузов автомобилями-самосвалами (работающими вне карьеров), расстояние перевозки 2 км: класс груза 1 | 1 т |  | 419.9 | 11.54 | 4846 |  | 4846
77 | ГЭСН01-02-040-02 | Укрепление откосов земляных сооружений посевом многолетних трав: механизированным способом | 100 м2 |  | 16.17 | 2006.81 | 32450 |  | 24921 | 3419 | 7529 |  | 41.23
|  | Затраты труда машинистов | чел.час | 2.55 | 41.23 | 82.92 | 3418.79 |  |  | 3418.79
| 1. 060248 | Экскаваторы одноковшовые дизельные на гусеничном ходу при работе на других видах строительства: 0,65 м3 | маш.-ч | 2.48 | 40.1 | 474.51 | 19027.85 |  | 19027.85
| 2. 070148 | Бульдозеры при работе на других видах строительства: 59 (80) кВт (л.с.) | маш.-ч | 0.07 | 1.13 | 275.61 | 311.44 |  | 311.44
| 3. 092301 | Рамы планировочные | маш.-ч | 0.17 | 2.75 | 8.65 | 23.79 |  | 23.79
| 4. 130300 | Агрегаты для травосеяния на откосах автомобильных и железных дорог | маш.-ч | 0.43 | 6.95 | 307.45 | 2136.78 |  | 2136.78
| 5. 114-9010 | Удобрения минеральные | кг | 3.4 | 54.98 | 8.38 | 460.73 |  |  |  | 460.73
| 6. 414-9260 | Семена трав | кг | 2.7 | 43.66 | 161.9 | 7068.55 |  |  |  | 7068.55
Засыпка для обеспечения водоотвода (съезд на ПК20+15)
78 | ГЭСН01-02-027-02 | Планировка площадей механизированным способом, группа грунтов: 2 | 1000 м2 спланированной площади |  | 1.07 | 559.69 | 599 |  | 599 | 98 |  |  | 1.18
|  | Затраты труда машинистов | чел.час | 1.1 | 1.18 | 82.92 | 97.85 |  |  | 97.85
| 1. 070149 | Бульдозеры при работе на других видах строительства: 79 (108) кВт (л.с.) | маш.-ч | 0.67 | 0.72 | 345.55 | 248.8 |  | 248.8
| 2. 120202 | Автогрейдеры: среднего типа 99 (135) кВт (л. с.) | маш.-ч | 0.43 | 0.46 | 551.08 | 253.5 |  | 253.5
79 | СЦП1-3-7 | Погрузочные работы при автомобильных перевозках: Грунт растительного слоя (земля, перегной) | за т груза |  | 278,2 214*1,3 | 6.98 | 1942 |  |  |  | 1942
80 | СЦП3-3-2-1 | Перевозка навалочных грузов автомобилями-самосвалами (работающими вне карьеров), расстояние перевозки 2 км: класс груза 1 | 1 т |  | 278.2 | 11.54 | 3210 |  | 3210
81 | ГЭСН01-02-040-02 | Укрепление откосов земляных сооружений посевом многолетних трав: механизированным способом | 100 м2 |  | 10.7 | 2006.81 | 21473 |  | 16491 | 2263 | 4982 |  | 27.29
|  | Затраты труда машинистов | чел.час | 2.55 | 27.28 | 82.92 | 2262.06 |  |  | 2262.06
| 1. 060248 | Экскаваторы одноковшовые дизельные на гусеничном ходу при работе на других видах строительства: 0,65 м3 | маш.-ч | 2.48 | 26.54 | 474.51 | 12593.5 |  | 12593.5
| 2. 070148 | Бульдозеры при работе на других видах строительства: 59 (80) кВт (л.с.) | маш.-ч | 0.07 | 0.75 | 275.61 | 206.71 |  | 206.71
| 3. 092301 | Рамы планировочные | маш.-ч | 0.17 | 1.82 | 8.65 | 15.74 |  | 15.74
| 4. 130300 | Агрегаты для травосеяния на откосах автомобильных и железных дорог | маш.-ч | 0.43 | 4.6 | 307.45 | 1414.27 |  | 1414.27
| 5. 114-9010 | Удобрения минеральные | кг | 3.4 | 36.38 | 8.38 | 304.86 |  |  |  | 304.86
| 6. 414-9260 | Семена трав | кг | 2.7 | 28.89 | 161.9 | 4677.29 |  |  |  | 4677.29
Устройство подъездной дороги к временному кавальеру
82 | ГЭСН01-01-031-01 | Разработка грунта с перемещением до 10 м бульдозерами мощностью: 96 (130) кВт (л.с.), 1 группа грунтов | 1000 м3 грунта |  | 1.6 | 5032.54 | 8052 |  | 8052 | 1284 |  |  | 15.49
|  | Затраты труда машинистов | чел.час | 9.68 | 15.49 | 82.92 | 1284.43 |  |  | 1284.43
| 1. 070150 | Бульдозеры при работе на других видах строительства: 96 (130) кВт (л.с.) | маш.-ч | 9.68 | 15.49 | 436.97 | 6768.67 |  | 6768.67
83 | ГЭСН27-12-001-02 | Устройство временных грунтовых дорог профилированных при работе в нулевых отметках с земляным полотном шириной 7,5 м, для категории грунтов: 2 | 1 км дороги |  | 2 | 49926.49 | 99853 | 11342 | 70680 | 9443 | 17831 | 207.24 | 113.88
|  | Затраты труда рабочих (ср 2) | чел.час | 103.62 | 207.24 | 54.73 | 11342.25 | 11342.25
|  | Затраты труда машинистов | чел.час | 56.94 | 113.88 | 82.92 | 9442.93 |  |  | 9442.93
| 1. 010312 | Тракторы на гусеничном ходу при работе на других видах строительства (кроме водохозяйственного) 79 (108) кВт (л.с.) | м-час | 2.56 | 5.12 | 281.61 | 1441.84 |  | 1441.84
| 2. 070149 | Бульдозеры при работе на других видах строительства (кроме водохозяйственного) 79 (108) кВт (л.с.) | м-час | 1.26 | 2.52 | 345.55 | 870.79 |  | 870.79
| 3. 120202 | Автогрейдеры среднего типа 99 (135) кВт (л. с.) | маш.-ч | 53.12 | 106.24 | 551.08 | 58546.74 |  | 58546.74
| 4. 120701 | Катки дорожные прицепные кулачковые 8 т | м-час | 2.55 | 5.1 | 74.01 | 377.45 |  | 377.45
| 5. 408-9080 | Щебень | м3 | 11 | 22 | 810.5 | 17831 |  |  |  | 17831
84 | ГЭСН27-04-003-04 | Устройство оснований и покрытий из песчано-гравийных смесей: серповидного профиля покрытия при толщине по оси дороги 12 см КОЭФ. К ПОЗИЦИИ: Новый коэффициент на толщину к=1,25 ПЗ=1,25; ОЗП=1,25; ЭМ=1,25; ЗПМ=1,25; МАТ=1,25; ТЗ=1,25; ТЗМ=1,25 | 1000 м2 основания или покрытий |  | 15 | 66257.33 | 993860 | 53516 | 228691 | 38853 | 711653 | 915.75 | 468.6
|  | Затраты труда рабочих (ср 2,7) | чел.час | 61.05 | 915.75 | 58.44 | 53516.43 | 53516.43
|  | Затраты труда машинистов | чел.час | 31.24 | 468.6 | 82.92 | 38856.31 |  |  | 38856.31
| 1. 030101 | Автопогрузчик, грузоподъемность: 5 т | маш.-ч | 5.38 | 80.7 | 427.44 | 34494.41 |  | 34494.41
| 2. 120202 | Автогрейдеры среднего типа 99 (135) кВт (л. с.) | маш.-ч | 3.14 | 47.1 | 551.08 | 25955.87 |  | 25955.87
| 3. 120906 | Катки дорожные самоходные гладкие 8 т | м-час | 10.38 | 155.7 | 239.21 | 37245 |  | 37245
| 4. 120907 | Катки дорожные самоходные гладкие 13 т | м-час | 9.58 | 143.7 | 539.9 | 77583.63 |  | 77583.63
| 5. 120911 | Катки дорожные самоходные на пневмоколесном ходу 30 т | м-час | 0.74 | 11.1 | 539.9 | 5992.89 |  | 5992.89
| 6. 121601 | Машины поливомоечные 6000 л | м-час | 2.04 | 30.6 | 284.57 | 8707.84 |  | 8707.84
З | 7. 408-9181 | Песчано-гравийная смесь или щебеночно-песчаная смесь оптимального гранулометрического состава | м3 | 155 | 2325 | 304.58 | 708148.5 |  |  |  | 708148.5
Уд | 8. 408-9181 | Песчано-гравийная смесь или щебеночно-песчаная смесь оптимального гранулометрического состава | м3
| 9. 411-0001 | Вода | м3 | 13.13 | 197 | 17.8 | 3506.6 |  |  |  | 3506.6
Рекультивация подъездной дороги
85 | ГЭСН01-02-032-03 | Рыхление грунтов бульдозерами-рыхлителями мощностью 79 (108) кВт (л.с.), глубина рыхления до 0,35 м, длина разрыхляемого участка: свыше 200 м | 1000 м3 грунта |  | 5.6 | 759.84 | 4255 |  | 4255 | 715 |  |  | 8.62
|  | Затраты труда машинистов | чел.час | 1.54 | 8.62 | 82.92 | 714.77 |  |  | 714.77
| 1. 070223 | Бульдозеры-рыхлители на тракторе при работе на других видах строительства (кроме водохозяйственного) мощностью 79 (108) кВт (л.с.) | маш.-ч | 1.54 | 8.62 | 410.48 | 3538.34 |  | 3538.34
86 | ГЭСН01-02-027-02 | Планировка площадей механизированным способом, группа грунтов: 2 | 1000 м2 спланированной площади |  | 16 | 559.69 | 8955 |  | 8955 | 1459 |  |  | 17.6
|  | Затраты труда машинистов | чел.час | 1.1 | 17.6 | 82.92 | 1459.39 |  |  | 1459.39
| 1. 070149 | Бульдозеры при работе на других видах строительства: 79 (108) кВт (л.с.) | маш.-ч | 0.67 | 10.72 | 345.55 | 3704.3 |  | 3704.3
| 2. 120202 | Автогрейдеры: среднего типа 99 (135) кВт (л. с.) | маш.-ч | 0.43 | 6.88 | 551.08 | 3791.43 |  | 3791.43
87 | ГЭСН01-01-106-04 | Разравнивание кавальеров (отвалов) при перемещении грунта до 10 м бульдозерами мощностью: 79 (108) кВт (л.с.), 1 группа грунтов | 1000 м3 грунта |  | 1.6 | 3091.35 | 4946 |  | 4946 | 965 |  |  | 11.63
|  | Затраты труда машинистов | чел.час | 7.27 | 11.63 | 82.92 | 964.36 |  |  | 964.36
| 1. 070134 | Бульдозеры при работе на водохозяйственном строительстве 79 (108) кВт (л.с.) | маш.-ч | 7.27 | 11.63 | 342.3 | 3980.95 |  | 3980.95
Рекультивация временного кавальера
88 | ГЭСН01-02-032-03 | Рыхление грунтов бульдозерами-рыхлителями мощностью 79 (108) кВт (л.с.), глубина рыхления до 0,35 м, длина разрыхляемого участка: свыше 200 м | 1000 м3 грунта |  | 1.75 | 759.84 | 1330 |  | 1330 | 223 |  |  | 2.7
|  | Затраты труда машинистов | чел.час | 1.54 | 2.7 | 82.92 | 223.88 |  |  | 223.88
| 1. 070223 | Бульдозеры-рыхлители на тракторе при работе на других видах строительства (кроме водохозяйственного) мощностью 79 (108) кВт (л.с.) | маш.-ч | 1.54 | 2.7 | 410.48 | 1108.3 |  | 1108.3
89 | ГЭСН01-02-027-02 | Планировка площадей механизированным способом, группа грунтов: 2 | 1000 м2 спланированной площади |  | 5 | 559.69 | 2798 |  | 2798 | 456 |  |  | 5.5
|  | Затраты труда машинистов | чел.час | 1.1 | 5.5 | 82.92 | 456.06 |  |  | 456.06
| 1. 070149 | Бульдозеры при работе на других видах строительства: 79 (108) кВт (л.с.) | маш.-ч | 0.67 | 3.35 | 345.55 | 1157.59 |  | 1157.59
| 2. 120202 | Автогрейдеры: среднего типа 99 (135) кВт (л. с.) | маш.-ч | 0.43 | 2.15 | 551.08 | 1184.82 |  | 1184.82
90 | ГЭСН01-01-106-04 | Разравнивание кавальеров (отвалов) при перемещении грунта до 10 м бульдозерами мощностью: 79 (108) кВт (л.с.), 1 группа грунтов | 1000 м3 грунта |  | 1 | 3091.35 | 3091 |  | 3091 | 603 |  |  | 7.27
|  | Затраты труда машинистов | чел.час | 7.27 | 7.27 | 82.92 | 602.83 |  |  | 602.83
| 1. 070134 | Бульдозеры при работе на водохозяйственном строительстве 79 (108) кВт (л.с.) | маш.-ч | 7.27 | 7.27 | 342.3 | 2488.52 |  | 2488.52
91 | ГЭСН01-01-106-13 | При перемещении грунта на каждые последующие 10 м добавлять: к норме 01-01-106-4 КОЭФ. К ПОЗИЦИИ: Новый коэффициент к=4 ПЗ=4; ОЗП=4; ЭМ=4; ЗПМ=4; МАТ=4; ТЗ=4; ТЗМ=4 | 1000 м3 грунта |  | 1 | 10800.6 | 10801 |  | 10801 | 2106 |  |  | 25.4
|  | Затраты труда машинистов | чел.час | 25.4 | 25.4 | 82.92 | 2106.17 |  |  | 2106.17
| 1. 070134 | Бульдозеры при работе на водохозяйственном строительстве 79 (108) кВт (л.с.) | маш.-ч | 25.4 | 25.4 | 342.3 | 8694.42 |  | 8694.42
92 | ГЭСН01-02-040-02 | Укрепление откосов земляных сооружений посевом многолетних трав: механизированным способом | 100 м2 |  | 50 | 2006.81 | 100341 |  | 77060 | 10573 | 23281 |  | 127.5
|  | Затраты труда машинистов | чел.час | 2.55 | 127.5 | 82.92 | 10572.3 |  |  | 10572.3
| 1. 060248 | Экскаваторы одноковшовые дизельные на гусеничном ходу при работе на других видах строительства: 0,65 м3 | маш.-ч | 2.48 | 124 | 474.51 | 58839.24 |  | 58839.24
| 2. 070148 | Бульдозеры при работе на других видах строительства: 59 (80) кВт (л.с.) | маш.-ч | 0.07 | 3.5 | 275.61 | 964.64 |  | 964.64
| 3. 092301 | Рамы планировочные | маш.-ч | 0.17 | 8.5 | 8.65 | 73.53 |  | 73.53
| 4. 130300 | Агрегаты для травосеяния на откосах автомобильных и железных дорог | маш.-ч | 0.43 | 21.5 | 307.45 | 6610.18 |  | 6610.18
| 5. 114-9010 | Удобрения минеральные | кг | 3.4 | 170 | 8.38 | 1424.6 |  |  |  | 1424.6
| 6. 414-9260 | Семена трав | кг | 2.7 | 135 | 161.9 | 21856.5 |  |  |  | 21856.5
Устройство газонов
93 | ГЭСН01-01-030-06 | Разработка грунта с перемещением до 10 м бульдозерами мощностью: 79 (108) кВт (л.с.), 2 группа грунтов | 1000 м3 грунта |  | 0.673 | 3209.24 | 2160 |  | 2160 | 418 |  |  | 5.04
|  | Затраты труда машинистов | чел.час | 7.49 | 5.04 | 82.92 | 417.92 |  |  | 417.92
| 1. 070149 | Бульдозеры при работе на других видах строительства: 79 (108) кВт (л.с.) | маш.-ч | 7.49 | 5.04 | 345.55 | 1741.57 |  | 1741.57
94 | ГЭСН01-01-030-14 | При перемещении грунта на каждые последующие 10 м добавлять: к норме 01-01-030-6 | 1000 м3 грунта |  | 0.673 | 2540.83 | 1710 |  | 1710 | 331 |  |  | 3.99
|  | Затраты труда машинистов | чел.час | 5.93 | 3.99 | 82.92 | 330.85 |  |  | 330.85
| 1. 070149 | Бульдозеры при работе на других видах строительства: 79 (108) кВт (л.с.) | маш.-ч | 5.93 | 3.99 | 345.55 | 1378.74 |  | 1378.74
95 | ГЭСН01-02-027-02 | Планировка площадей механизированным способом, группа грунтов: 2 | 1000 м2 спланированной площади |  | 5.808 | 559.69 | 3251 |  | 3251 | 530 |  |  | 6.39
|  | Затраты труда машинистов | чел.час | 1.1 | 6.39 | 82.92 | 529.86 |  |  | 529.86
| 1. 070149 | Бульдозеры при работе на других видах строительства: 79 (108) кВт (л.с.) | маш.-ч | 0.67 | 3.89 | 345.55 | 1344.19 |  | 1344.19
| 2. 120202 | Автогрейдеры: среднего типа 99 (135) кВт (л. с.) | маш.-ч | 0.43 | 2.5 | 551.08 | 1377.7 |  | 1377.7
96 | СЦП1-3-7 | Погрузочные работы при автомобильных перевозках: Грунт растительного слоя (земля, перегной) | за т груза |  | 1405,2 1171*1,2 | 6.98 | 9808 |  |  |  | 9808
97 | СЦП3-3-1-1 | Перевозка навалочных грузов автомобилями-самосвалами (работающими вне карьеров), расстояние перевозки 1 км: класс груза 1 | 1 т |  | 1405.2 | 8.48 | 11916 |  | 11916
98 | ГЭСН01-02-040-02 | Укрепление откосов земляных сооружений посевом многолетних трав: механизированным способом | 100 м2 |  | 58.55 | 2006.81 | 117499 |  | 90237 | 12380 | 27262 |  | 149.3
|  | Затраты труда машинистов | чел.час | 2.55 | 149.3 | 82.92 | 12379.96 |  |  | 12379.96
| 1. 060248 | Экскаваторы одноковшовые дизельные на гусеничном ходу при работе на других видах строительства: 0,65 м3 | маш.-ч | 2.48 | 145.2 | 474.51 | 68898.85 |  | 68898.85
| 2. 070148 | Бульдозеры при работе на других видах строительства: 59 (80) кВт (л.с.) | маш.-ч | 0.07 | 4.1 | 275.61 | 1130 |  | 1130
| 3. 092301 | Рамы планировочные | маш.-ч | 0.17 | 9.95 | 8.65 | 86.07 |  | 86.07
| 4. 130300 | Агрегаты для травосеяния на откосах автомобильных и железных дорог | маш.-ч | 0.43 | 25.18 | 307.45 | 7741.59 |  | 7741.59
| 5. 114-9010 | Удобрения минеральные | кг | 3.4 | 199.1 | 8.38 | 1668.46 |  |  |  | 1668.46
| 6. 414-9260 | Семена трав | кг | 2.7 | 158.1 | 161.9 | 25596.39 |  |  |  | 25596.39
Укрепительные работы
99 | СЦП1-3-7 | Погрузочные работы при автомобильных перевозках: Грунт растительного слоя (земля, перегной) | за т груза |  | 3681,6 2832*1,3 | 6.98 | 25698 |  |  |  | 25698
100 | СЦП3-3-2-1 | Перевозка навалочных грузов автомобилями-самосвалами (работающими вне карьеров), расстояние перевозки 2 км: класс груза 1 | 1 т |  | 3681.6 | 11.54 | 42486 |  | 42486
101 | ГЭСН01-01-031-01 | Разработка грунта с перемещением до 10 м бульдозерами мощностью: 96 (130) кВт (л.с.), 1 группа грунтов | 1000 м3 грунта |  | 0.98 | 5032.54 | 4932 |  | 4932 | 787 |  |  | 9.49
|  | Затраты труда машинистов | чел.час | 9.68 | 9.49 | 82.92 | 786.91 |  |  | 786.91
| 1. 070150 | Бульдозеры при работе на других видах строительства: 96 (130) кВт (л.с.) | маш.-ч | 9.68 | 9.49 | 436.97 | 4146.85 |  | 4146.85
102 | ГЭСН01-01-031-09 | При перемещении грунта на каждые последующие 10 м добавлять: к норме 01-01-031-1 | 1000 м3 грунта |  | 0.98 | 4231.91 | 4147 |  | 4147 | 661 |  |  | 7.98
|  | Затраты труда машинистов | чел.час | 8.14 | 7.98 | 82.92 | 661.7 |  |  | 661.7
| 1. 070150 | Бульдозеры при работе на других видах строительства: 96 (130) кВт (л.с.) | маш.-ч | 8.14 | 7.98 | 436.97 | 3487.02 |  | 3487.02
103 | ГЭСН01-02-040-02 | Укрепление откосов земляных сооружений посевом многолетних трав: механизированным способом | 100 м2 |  | 121.78 | 2006.81 | 244389 |  | 187686 | 25750 | 56703 |  | 310.54
|  | Затраты труда машинистов | чел.час | 2.55 | 310.54 | 82.92 | 25749.98 |  |  | 25749.98
| 1. 060248 | Экскаваторы одноковшовые дизельные на гусеничном ходу при работе на других видах строительства: 0,65 м3 | маш.-ч | 2.48 | 302.01 | 474.51 | 143306.77 |  | 143306.77
| 2. 070148 | Бульдозеры при работе на других видах строительства: 59 (80) кВт (л.с.) | маш.-ч | 0.07 | 8.52 | 275.61 | 2348.2 |  | 2348.2
| 3. 092301 | Рамы планировочные | маш.-ч | 0.17 | 20.7 | 8.65 | 179.06 |  | 179.06
| 4. 130300 | Агрегаты для травосеяния на откосах автомобильных и железных дорог | маш.-ч | 0.43 | 52.37 | 307.45 | 16101.16 |  | 16101.16
| 5. 114-9010 | Удобрения минеральные | кг | 3.4 | 414.1 | 8.38 | 3470.16 |  |  |  | 3470.16
| 6. 414-9260 | Семена трав | кг | 2.7 | 328.8 | 161.9 | 53232.72 |  |  |  | 53232.72
104 | ГЭСН01-02-040-02 | Укрепление откосов земляных сооружений посевом многолетних трав: механизированным способом | 100 м2 |  | 19.82 | 2443.94 | 48439 |  | 30546 | 4191 | 17893 |  | 50.54
|  | Затраты труда машинистов | чел.час | 2.55 | 50.54 | 82.92 | 4190.78 |  |  | 4190.78
| 1. 060248 | Экскаваторы одноковшовые дизельные на гусеничном ходу при работе на других видах строительства: 0,65 м3 | маш.-ч | 2.48 | 49.15 | 474.51 | 23322.17 |  | 23322.17
| 2. 070148 | Бульдозеры при работе на других видах строительства: 59 (80) кВт (л.с.) | маш.-ч | 0.07 | 1.39 | 275.61 | 383.1 |  | 383.1
| 3. 092301 | Рамы планировочные | маш.-ч | 0.17 | 3.37 | 8.65 | 29.15 |  | 29.15
| 4. 130300 | Агрегаты для травосеяния на откосах автомобильных и железных дорог | маш.-ч | 0.43 | 8.52 | 307.45 | 2619.47 |  | 2619.47
| 5. 114-9010 | Удобрения минеральные | кг | 3.4 | 67.39 | 8.38 | 564.73 |  |  |  | 564.73
З | 6. 414-9260 | Семена трав | кг | 5.4 | 107 | 161.9 | 17323.3 |  |  |  | 17323.3
Уд | 7. 414-9260 | Семена трав | кг | 2.7 | 53.51
105 | ГЭСН01-02-040-02 | Укрепление откосов земляных сооружений посевом многолетних трав: механизированным способом | 100 м2 |  | 98.03 | 2006.81 | 196728 |  | 151083 | 20728 | 45645 |  | 249.98
|  | Затраты труда машинистов | чел.час | 2.55 | 249.98 | 82.92 | 20728.34 |  |  | 20728.34
| 1. 060248 | Экскаваторы одноковшовые дизельные на гусеничном ходу при работе на других видах строительства: 0,65 м3 | маш.-ч | 2.48 | 243.11 | 474.51 | 115358.13 |  | 115358.13
| 2. 070148 | Бульдозеры при работе на других видах строительства: 59 (80) кВт (л.с.) | маш.-ч | 0.07 | 6.86 | 275.61 | 1890.68 |  | 1890.68
| 3. 092301 | Рамы планировочные | маш.-ч | 0.17 | 16.67 | 8.65 | 144.2 |  | 144.2
| 4. 130300 | Агрегаты для травосеяния на откосах автомобильных и железных дорог | маш.-ч | 0.43 | 42.15 | 307.45 | 12959.02 |  | 12959.02
| 5. 114-9010 | Удобрения минеральные | кг | 3.4 | 333.3 | 8.38 | 2793.05 |  |  |  | 2793.05
| 6. 414-9260 | Семена трав | кг | 2.7 | 264.7 | 161.9 | 42854.93 |  |  |  | 42854.93
106 | ГЭСН01-01-106-04 | Разравнивание кавальеров (отвалов) при перемещении грунта до 10 м бульдозерами мощностью: 79 (108) кВт (л.с.), 1 группа грунтов | 1000 м3 грунта |  | 1.157 | 3091.35 | 3577 |  | 3577 | 697 |  |  | 8.41
|  | Затраты труда машинистов | чел.час | 7.27 | 8.41 | 82.92 | 697.36 |  |  | 697.36
| 1. 070134 | Бульдозеры при работе на водохозяйственном строительстве 79 (108) кВт (л.с.) | маш.-ч | 7.27 | 8.41 | 342.3 | 2878.74 |  | 2878.74
107 | ГЭСН01-01-106-13 | При перемещении грунта на каждые последующие 10 м добавлять: к норме 01-01-106-4 | 1000 м3 грунта |  | 1.157 | 2700.15 | 3124 |  | 3124 | 609 |  |  | 7.35
|  | Затраты труда машинистов | чел.час | 6.35 | 7.35 | 82.92 | 609.46 |  |  | 609.46
| 1. 070134 | Бульдозеры при работе на водохозяйственном строительстве 79 (108) кВт (л.с.) | маш.-ч | 6.35 | 7.35 | 342.3 | 2515.91 |  | 2515.91
108 | СЦП1-3-7 | Погрузочные работы при автомобильных перевозках: Грунт растительного слоя (земля, перегной) | за т груза |  | 3215,75 3385*0,95 | 6.98 | 22446 |  |  |  | 22446
109 | СЦП3-3-30-1 | Перевозка навалочных грузов автомобилями-самосвалами (работающими вне карьеров), расстояние перевозки 30 км: класс груза 1 | 1 т |  | 3215,75 3385*0,95 | 90.07 | 289643 |  | 289643
110 | ГЭСН01-01-016-01 | Работа на отвале, группа грунтов0: 1 | 1000 м3 грунта |  | 3.385 | 1612.28 | 5458 | 554 | 4849 | 935 | 55 | 10.12 | 11.27
|  | Затраты труда рабочих (ср 2) | чел.час | 2.99 | 10.12 | 54.73 | 553.87 | 553.87
|  | Затраты труда машинистов | чел.час | 3.33 | 11.27 | 82.92 | 934.51 |  |  | 934.51
| 1. 070149 | Бульдозеры при работе на других видах строительства: 79 (108) кВт (л.с.) | маш.-ч | 3.26 | 11.04 | 345.55 | 3814.87 |  | 3814.87
| 2. 400051 | Автомобиль-самосвал, грузоподъемность до 7 т | маш.-ч | 0.07 | 0.24 | 426.06 | 102.25 |  | 102.25
| 3. 408-9080 | Щебень | м3 | 0.02 | 0.0677 | 810.5 | 54.87 |  |  |  | 54.87
Итого прямые затраты по смете в текущих ценах | [6 empty] | 9842458 | 1262846 | 6796935 | 1275799 | 1782677 | 22724.77 | 15386.18
Накладные расходы | [6 empty] | 2036082
Сметная прибыль | [6 empty] | 1144050
Итоги по смете:
Земляные работы, выполняемые механизированным способом | [6 empty] | 2546574 |  |  |  |  | 4716.56 | 3252.44
Перевозка автотранспортом | [6 empty] | 2653645
Земляные работы, выполняемые по другим видам работ (подготовительным, сопутствующим, укрепительным) | [6 empty] | 3780784 |  |  |  |  | 5742.72 | 8475.93
Погрузо-разгрузочные работы при автоперевозках | [6 empty] | 103416
Прочие ремонтно-строительные работы | [6 empty] | 2602048 |  |  |  |  | 11142.5 | 3075.33
Автомобильные дороги | [6 empty] | 1336123 |  |  |  |  | 1122.99 | 582.48
Итого | [6 empty] | 13022590 |  |  |  |  | 22724.77 | 15386.18
В том числе:
Материалы | [6 empty] | 1782677
Машины и механизмы | [6 empty] | 6796935
ФОТ | [6 empty] | 2538645
Накладные расходы | [6 empty] | 2036082
Сметная прибыль | [6 empty] | 1144050
ВСЕГО по смете | [6 empty] | 13022590 |  |  |  |  | 22724.77 | 15386.18