## Ресурсная смета
Капитальный ремонт ул.Спешилова от развязки Сосновый Бор до ул.Борцов Революции
(наименование стройки)
ЛОКАЛЬНЫЙ РЕСУРСНЫЙ СМЕТНЫЙ РАСЧЕТ № 6
(локальная смета)
|  | на | Пересечения и примыкания
(наименование работ и затрат, наименование объекта)
№ пп | Обоснование | Наименование | Ед. изм. | Кол. |  | Сметная стоимость в текущих (прогнозных) ценах, руб. | [5 empty] | Т/з осн. раб. | Т/з мех.
|  |  |  | на ед. | всего | на ед. | общая | В том числе
[8 empty] | Осн.З/п | Эк.Маш. | З/пМех | Мат
1 | 2 | 3 | 4 | 5 | 6 | 7 | 8 | 9 | 10 | 11 | 12 | 13 | 14
Раздел 1. Дорожная одежда
Устройство дорожной одежды по Типу 1-22
1 | ГЭСН27-06-026-01 | Розлив вяжущих материалов КОЭФ. К ПОЗИЦИИ: 3.1 Производство работ на одной половине проезжей части при систематическом движении транспорта на другой ОЗП=1,2; ЭМ-ЗПМ=1,2; ЗПМ=1,2; ТЗ=1,2; ТЗМ=1,2 | 1 т |  | 0.47 | 5768.93 | 2711 |  | 77 | 31 | 2634 |  | 0.37
|  | Затраты труда машинистов | чел.час | 0.79 | 0.37 | 82.92 | 30.68 |  |  | 30.68
| 1. 120101 | Автогудронаторы 3500 л | м-час | 0.4 | 0.19 | 249.42 | 47.39 |  | 47.39
З | 2. 101-9010 | Битум | т | 1.03 | 0.4841 | 5441.24 | 2634.1 |  |  |  | 2634.1
Уд | 3. 101-9010 | Битум | т | 1.03 | 0.4841 | 7113.38 | 3443.59 |  |  |  | 3443.59
2 | ГЭСН27-03-004-01 | Устройство выравнивающего слоя из асфальтобетонной смеси: с применением укладчиков асфальтобетона КОЭФ. К ПОЗИЦИИ: 3.1 Производство работ на одной половине проезжей части при систематическом движении транспорта на другой ОЗП=1,2; ЭМ=1,2; ЗПМ=1,2; ТЗ=1,2; ТЗМ=1,2 | 100 т смеси |  | 0.7928 | 209179.13 | 165837 | 1421 | 12406 | 1696 | 152010 | 20.71 | 20.45
|  | Затраты труда рабочих (ср 4,1) | чел.час | 26.12 | 20.71 | 68.6 | 1420.71 | 1420.71
|  | Затраты труда машинистов | чел.час | 25.8 | 20.45 | 82.92 | 1695.71 |  |  | 1695.71
| 1. 120906 | Катки дорожные самоходные гладкие 8 т | м-час | 5.02 | 3.98 | 239.21 | 952.06 |  | 952.06
| 2. 120907 | Катки дорожные самоходные гладкие 13 т | м-час | 16.28 | 12.91 | 539.9 | 6970.11 |  | 6970.11
| 3. 121601 | Машины поливомоечные 6000 л | м-час | 0.43 | 0.34 | 284.57 | 96.75 |  | 96.75
| 4. 122000 | Укладчики асфальтобетона | м-час | 4.07 | 3.23 | 834.42 | 2695.18 |  | 2695.18
| 5. 101-0322 | Керосин для технических целей марок КТ-1, КТ-2 | т | 0.005 | 0.003964 | 16293.65 | 64.59 |  |  |  | 64.59
| 6. 101-9010 | Битум | т | 0.074 | 0.05867 | 5441.24 | 319.24 |  |  |  | 319.24
З | 7. 410-9010 | Смесь асфальтобетонная высокопористая | т | 101 | 80.07 | 1893.61 | 151621.35 |  |  |  | 151621.35
Уд | 8. 410-9010 | Смесь асфальтобетонная | т | 101 | 80.07
3 | ГЭСН27-06-020-10 | Устройство покрытия толщиной 4 см из горячих асфальтобетонных смесей высокопористых крупнозернистых, плотность каменных материалов: 2,5-2,9 т/м3 КОЭФ. К ПОЗИЦИИ: 3.1 Производство работ на одной половине проезжей части при систематическом движении транспорта на другой ОЗП=1,2; ЭМ=1,2; ЗПМ=1,2; ТЗ=1,2; ТЗМ=1,2 | 1000 м2 покрытия |  | 1.555 | 191431.44 | 297676 | 4831 | 21608 | 2968 | 271237 | 71.47 | 35.8
|  | Затраты труда рабочих (ср 4) | чел.час | 45.96 | 71.47 | 67.59 | 4830.66 | 4830.66
|  | Затраты труда машинистов | чел.час | 23.02 | 35.8 | 82.92 | 2968.54 |  |  | 2968.54
| 1. 021141 | Краны на автомобильном ходу при работе на других видах строительства (кроме магистральных трубопроводов) 10 т | маш.-ч | 0.06 | 0.09 | 387.73 | 34.9 |  | 34.9
| 2. 120500 | Гудронаторы ручные | м-час | 1.68 | 2.61 | 4.04 | 10.54 |  | 10.54
| 3. 120906 | Катки дорожные самоходные гладкие 8 т | м-час | 4.75 | 7.39 | 239.21 | 1767.76 |  | 1767.76
| 4. 120907 | Катки дорожные самоходные гладкие 13 т | м-час | 13.81 | 21.47 | 539.9 | 11591.65 |  | 11591.65
| 5. 121601 | Машины поливомоечные 6000 л | м-час | 0.47 | 0.73 | 284.57 | 207.74 |  | 207.74
| 6. 122000 | Укладчики асфальтобетона | м-час | 3.83 | 5.96 | 834.42 | 4973.14 |  | 4973.14
| 7. 400001 | Автомобили бортовые грузоподъемностью до 5 т | маш.-ч | 0.1 | 0.16 | 373.05 | 59.69 |  | 59.69
| 8. 101-0322 | Керосин для технических целей марок КТ-1, КТ-2 | т | 0.0028 | 0.004323 | 16293.65 | 70.44 |  |  |  | 70.44
| 9. 101-0782 | Поковки из квадратных заготовок массой 1,8 кг | т | 0.0021 | 0.003328 | 26872.84 | 89.43 |  |  |  | 89.43
| 10. 101-9010 | Битум | т | 0.0108 | 0.01679 | 5441.24 | 91.36 |  |  |  | 91.36
| 11. 102-0025 | Пиломатериалы хвойных пород. Бруски обрезные длиной 4-6,5м, шириной 75-150мм, толщиной 40-75 мм, III сорта | м3 | 0.29 | 0.4509 | 4110.17 | 1853.28 |  |  |  | 1853.28
З | 12. 410-9010 | Смесь асфальтобетонная всокопористая | т | 91.4 | 142.1 | 1893.61 | 269081.98 |  |  |  | 269081.98
Уд | 13. 410-9010 | Смесь асфальтобетонная | т | 91.4 | 142.1
4 | ГЭСН27-06-021-10 | При изменении толщины покрытия на 0,5 см добавлять или исключать: к норме 27-06-020-10 КОЭФ. К ПОЗИЦИИ: Новый коэффициент к=16 ПЗ=16; ОЗП=16; ЭМ=16; ЗПМ=16; МАТ=16; ТЗ=16; ТЗМ=16; 3.1 Производство работ на одной половине проезжей части при систематическом движении транспорта на другой ОЗП=1,2; ЭМ=1,2; ЗПМ=1,2; ТЗ=1,2; ТЗМ=1,2 | 1000 м2 покрытия |  | 1.555 | 345633.06 | 537459 | 182 |  |  | 537277 | 2.69
|  | Затраты труда рабочих (ср 4) | чел.час | 1.73 | 2.69 | 67.59 | 181.82 | 181.82
| 1. 101-9010 | Битум | т | 0.0224 | 0.03483 | 5441.24 | 189.52 |  |  |  | 189.52
З | 2. 410-9010 | Смесь асфальтобетонная высокопористая | т | 182.4 | 283.6 | 1893.61 | 537027.8 |  |  |  | 537027.8
Уд | 3. 410-9010 | Смесь асфальтобетонная | т | 182.4 | 283.6
5 | ГЭСН27-06-026-01 | Розлив вяжущих материалов КОЭФ. К ПОЗИЦИИ: 3.1 Производство работ на одной половине проезжей части при систематическом движении транспорта на другой ОЗП=1,2; ЭМ-ЗПМ=1,2; ЗПМ=1,2; ТЗ=1,2; ТЗМ=1,2 | 1 т |  | 1.24 | 5768.93 | 7153 |  | 204 | 81 | 6949 |  | 0.98
|  | Затраты труда машинистов | чел.час | 0.79 | 0.98 | 82.92 | 81.26 |  |  | 81.26
| 1. 120101 | Автогудронаторы 3500 л | м-час | 0.4 | 0.5 | 249.42 | 124.71 |  | 124.71
З | 2. 101-9010 | Битум | т | 1.03 | 1.277 | 5441.24 | 6948.46 |  |  |  | 6948.46
Уд | 3. 101-9010 | Битум | т | 1.03 | 1.277 | 7113.38 | 9083.79 |  |  |  | 9083.79
6 | ГЭСН27-06-009-02 | Укладка геосетки в асфальтобетонное дорожное покрытие КОЭФ. К ПОЗИЦИИ: 3.1 Производство работ на одной половине проезжей части при систематическом движении транспорта на другой ОЗП=1,2; ЭМ-ЗПМ=1,2; ЗПМ=1,2; ТЗ=1,2; ТЗМ=1,2 | 1000 м2 покрытия |  | 1.555 | 58115.82 | 90370 | 1832 | 164 | 29 | 88374 | 28.72 | 0.36
|  | Затраты труда рабочих (ср 3,5) | чел.час | 18.47 | 28.72 | 63.81 | 1832.62 | 1832.62
|  | Затраты труда машинистов | чел.час | 0.23 | 0.36 | 82.92 | 29.85 |  |  | 29.85
| 1. 021141 | Краны на автомобильном ходу при работе на других видах строительства (кроме магистральных трубопроводов) 10 т | маш.-ч | 0.1 | 0.16 | 387.73 | 62.04 |  | 62.04
| 2. 400001 | Автомобили бортовые грузоподъемностью до 5 т | маш.-ч | 0.13 | 0.2 | 373.05 | 74.61 |  | 74.61
З | 3. калькул. | Геосетка | м2 | 1200 | 1866 | 38.09 | 71075.94 |  |  |  | 71075.94
Уд | 4. 101-9066 | Геосетка | м2
| 5. 101-9105 | Дюбели | кг | 80 | 124.4 | 139.05 | 17297.82 |  |  |  | 17297.82
7 | ГЭСН27-06-020-06 | Устройство покрытия толщиной 4 см из горячих асфальтобетонных смесей пористых крупнозернистых, плотность каменных материалов: 2,5-2,9 т/м3 КОЭФ. К ПОЗИЦИИ: 3.1 Производство работ на одной половине проезжей части при систематическом движении транспорта на другой ОЗП=1,2; ЭМ=1,2; ЗПМ=1,2; ТЗ=1,2; ТЗМ=1,2 | 1000 м2 покрытия |  | 1.555 | 170983.68 | 265880 | 4831 | 21504 | 2949 | 239545 | 71.47 | 35.56
|  | Затраты труда рабочих (ср 4) | чел.час | 45.96 | 71.47 | 67.59 | 4830.66 | 4830.66
|  | Затраты труда машинистов | чел.час | 22.87 | 35.56 | 82.92 | 2948.64 |  |  | 2948.64
| 1. 120500 | Гудронаторы ручные | м-час | 1.68 | 2.61 | 4.04 | 10.54 |  | 10.54
| 2. 120906 | Катки дорожные самоходные гладкие 8 т | м-час | 4.75 | 7.39 | 239.21 | 1767.76 |  | 1767.76
| 3. 120907 | Катки дорожные самоходные гладкие 13 т | м-час | 13.81 | 21.47 | 539.9 | 11591.65 |  | 11591.65
| 4. 121601 | Машины поливомоечные 6000 л | м-час | 0.47 | 0.73 | 284.57 | 207.74 |  | 207.74
| 5. 122000 | Укладчики асфальтобетона | м-час | 3.83 | 5.96 | 834.42 | 4973.14 |  | 4973.14
| 6. 400001 | Автомобили бортовые грузоподъемностью до 5 т | маш.-ч | 0.01 | 0.02 | 373.05 | 7.46 |  | 7.46
| 7. 101-0782 | Поковки из квадратных заготовок массой 1,8 кг | т | 0.0062 | 0.009641 | 26872.84 | 259.08 |  |  |  | 259.08
З | 8. 101-9010 | Битум | т | 0.0108 | 0.01679 | 5441.24 | 91.36 |  |  |  | 91.36
Уд | 9. 101-9010 | Битум | т | 0.0108 | 0.01679
З | 10. 410-9010 | Смесь асфальтобетонная пористая | т | 92.5 | 143.8 | 1662.95 | 239132.21 |  |  |  | 239132.21
Уд | 11. 410-9010 | Смесь асфальтобетонная | т | 92.5 | 143.8
8 | ГЭСН27-06-021-06 | При изменении толщины покрытия на 0,5 см добавлять или исключать: к норме 27-06-020-6 КОЭФ. К ПОЗИЦИИ: Новый коэффициент к=6 ПЗ*6 ПЗ=6; ОЗП=6; ЭМ-ЗПМ=6; ЗПМ=6; МАТ=6; ТЗ=6; ТЗМ=6; 3.1 Производство работ на одной половине проезжей части при систематическом движении транспорта на другой ОЗП=1,2; ЭМ=1,2; ЗПМ=1,2; ТЗ=1,2; ТЗМ=1,2 | 1000 м2 покрытия |  | 1.555 | 115835.79 | 180125 | 68 | 8 |  | 180049 | 1.01
|  | Затраты труда рабочих (ср 4) | чел.час | 0.65 | 1.01 | 67.59 | 68.27 | 68.27
| 1. 120500 | Гудронаторы ручные | м-час | 1.22 | 1.9 | 4.04 | 7.68 |  | 7.68
З | 2. 101-9010 | Битум | т | 0.0084 | 0.01306 | 5441.24 | 71.06 |  |  |  | 71.06
Уд | 3. 101-9010 | Битум | т | 0.0084 | 0.01306
З | 4. 410-9010 | Смесь асфальтобетонная пористая | т | 69.6 | 108.2 | 1662.95 | 179931.19 |  |  |  | 179931.19
Уд | 5. 410-9010 | Смесь асфальтобетонная | т | 69.6 | 108.2
9 | ГЭСН27-06-026-01 | Розлив вяжущих материалов КОЭФ. К ПОЗИЦИИ: 3.1 Производство работ на одной половине проезжей части при систематическом движении транспорта на другой ОЗП=1,2; ЭМ=1,2; ЗПМ=1,2; ТЗ=1,2; ТЗМ=1,2 | 1 т |  | 0.47 | 5768.93 | 2711 |  | 77 | 31 | 2634 |  | 0.37
|  | Затраты труда машинистов | чел.час | 0.79 | 0.37 | 82.92 | 30.68 |  |  | 30.68
| 1. 120101 | Автогудронаторы 3500 л | м-час | 0.4 | 0.19 | 249.42 | 47.39 |  | 47.39
З | 2. 101-9010 | Битум | т | 1.03 | 0.4841 | 5441.24 | 2634.1 |  |  |  | 2634.1
Уд | 3. 101-9010 | Битум | т | 1.03 | 0.4841 | 7113.38 | 3443.59 |  |  |  | 3443.59
10 | ГЭСН27-06-020-01 | Устройство покрытия толщиной 4 см из горячих асфальтобетонных смесей плотных мелкозернистых типа АБВ, плотность каменных материалов: 2,5-2,9 т/м3 (прим. из щебеночно-мастичного асфальтобетона) КОЭФ. К ПОЗИЦИИ: 3.1 Производство работ на одной половине проезжей части при систематическом движении транспорта на другой ОЗП=1,2; ЭМ-ЗПМ=1,2; ЗПМ=1,2; ТЗ=1,2; ТЗМ=1,2 | 1000 м2 покрытия |  | 1.555 | 230313.29 | 358137 | 4831 | 21556 | 2958 | 331750 | 71.47 | 35.67
|  | Затраты труда рабочих (ср 4) | чел.час | 45.96 | 71.47 | 67.59 | 4830.66 | 4830.66
|  | Затраты труда машинистов | чел.час | 22.94 | 35.67 | 82.92 | 2957.76 |  |  | 2957.76
| 1. 021141 | Краны на автомобильном ходу при работе на других видах строительства (кроме магистральных трубопроводов) 10 т | маш.-ч | 0.04 | 0.06 | 387.73 | 23.26 |  | 23.26
| 2. 120500 | Гудронаторы ручные | м-час | 1.68 | 2.61 | 4.04 | 10.54 |  | 10.54
| 3. 120906 | Катки дорожные самоходные гладкие 8 т | м-час | 4.75 | 7.39 | 239.21 | 1767.76 |  | 1767.76
| 4. 120907 | Катки дорожные самоходные гладкие 13 т | м-час | 13.81 | 21.47 | 539.9 | 11591.65 |  | 11591.65
| 5. 121601 | Машины поливомоечные 6000 л | м-час | 0.47 | 0.73 | 284.57 | 207.74 |  | 207.74
| 6. 122000 | Укладчики асфальтобетона | м-час | 3.83 | 5.96 | 834.42 | 4973.14 |  | 4973.14
| 7. 400001 | Автомобили бортовые грузоподъемностью до 5 т | маш.-ч | 0.05 | 0.08 | 373.05 | 29.84 |  | 29.84
| 8. 101-0782 | Поковки из квадратных заготовок массой 1,8 кг | т | 0.0062 | 0.009641 | 26872.84 | 259.08 |  |  |  | 259.08
З | 9. 101-9010 | Битум | т | 0.0108 | 0.01679 | 5441.24 | 91.36 |  |  |  | 91.36
Уд | 10. 101-9010 | Битум | т | 0.0108 | 0.01679 | 7113.38 | 119.43 |  |  |  | 119.43
| 11. 102-0025 | Пиломатериалы хвойных пород. Бруски обрезные длиной 4-6,5м, шириной 75-150мм, толщиной 40-75 мм, III сорта | м3 | 0.15 | 0.2333 | 4110.17 | 958.9 |  |  |  | 958.9
З | 12. 410-9010 | Смесь асфальтобетонная щебеночно-мастичная | т | 96.6 | 150.2 | 2199.82 | 330412.96 |  |  |  | 330412.96
Уд | 13. 410-9010 | Смесь асфальтобетонная | т | 96.6 | 150.2
11 | ГЭСН27-06-021-01 | При изменении толщины покрытия на 0,5 см добавлять или исключать: к норме 27-06-020-1 КОЭФ. К ПОЗИЦИИ: Новый коэффициент к=2 ПЗ*2 ПЗ=2; ОЗП=2; ЭМ-ЗПМ=2; ЗПМ=2; МАТ=2; ТЗ=2; ТЗМ=2; 3.1 Производство работ на одной половине проезжей части при систематическом движении транспорта на другой ОЗП=1,2; ЭМ-ЗПМ=1,2; ЗПМ=1,2; ТЗ=1,2; ТЗМ=1,2 | 1000 м2 покрытия |  | 1.555 | 53267.22 | 82831 | 23 | 3 |  | 82805 | 0.34
|  | Затраты труда рабочих (ср 4) | чел.час | 0.22 | 0.34 | 67.59 | 22.98 | 22.98
| 1. 120500 | Гудронаторы ручные | м-час | 0.43 | 0.67 | 4.04 | 2.71 |  | 2.71
З | 2. 101-9010 | Битум | т | 0.0028 | 0.004354 | 5441.24 | 23.69 |  |  |  | 23.69
Уд | 3. 101-9010 | Битум | т | 0.0028 | 0.004354 | 7113.38 | 30.97 |  |  |  | 30.97
З | 4. 410-9010 | Смесь асфальтобетонная щебеночно-мастичная | т | 24.2 | 37.63 | 2199.82 | 82779.23 |  |  |  | 82779.23
Уд | 5. 410-9010 | Смесь асфальтобетонная | т | 24.2 | 37.63
Устройство дорожной одежды по Типу 2-150
12 | ГЭСН01-01-003-02 | Разработка грунта в отвал экскаваторами "драглайн" или "обратная лопата" с ковшом вместимостью 1 (1-1,2) м3, группа грунтов: 2 КОЭФ. К ПОЗИЦИИ: Новый коэффициент ОЗП=1,2; ЭМ=1,2; ЗПМ=1,2; ТЗ=1,2; ТЗМ=1,2 | 1000 м3 грунта |  | 0.062 | 15027.11 | 932 | 28 | 904 | 185 |  | 0.51 | 2.23
|  | Затраты труда рабочих (ср 2) | чел.час | 8.27 | 0.51 | 54.73 | 27.91 | 27.91
|  | Затраты труда машинистов | чел.час | 35.98 | 2.23 | 82.92 | 184.91 |  |  | 184.91
| 1. 060249 | Экскаваторы одноковшовые дизельные на гусеничном ходу при работе на других видах строительства: 1 м3 | маш.-ч | 17.99 | 1.12 | 644.4 | 721.73 |  | 721.73
13 | ГЭСН01-01-106-05 | Разравнивание кавальеров (отвалов) при перемещении грунта до 10 м бульдозерами мощностью: 79 (108) кВт (л.с.), 2 группа грунтов | 1000 м3 грунта |  | 0.062 | 3537.83 | 219 |  | 219 | 43 |  |  | 0.52
|  | Затраты труда машинистов | чел.час | 8.32 | 0.52 | 82.92 | 43.12 |  |  | 43.12
| 1. 070134 | Бульдозеры при работе на водохозяйственном строительстве 79 (108) кВт (л.с.) | маш.-ч | 8.32 | 0.52 | 342.3 | 178 |  | 178
14 | ГЭСН27-04-001-01 | Устройство подстилающих и выравнивающих слоев оснований: из песка КОЭФ. К ПОЗИЦИИ: 3.1 Производство работ на одной половине проезжей части при систематическом движении транспорта на другой ОЗП=1,2; ЭМ=1,2; ЗПМ=1,2; ТЗ=1,2; ТЗМ=1,2 | 100 м3 материала основания (в плотном теле) |  | 22.4 | 53045.46 | 1188218 | 23798 | 214855 | 30937 | 949565 | 422.46 | 373.18
|  | Затраты труда рабочих (ср 2,3) | чел.час | 18.86 | 422.46 | 56.32 | 23792.95 | 23792.95
|  | Затраты труда машинистов | чел.час | 16.66 | 373.18 | 82.92 | 30944.09 |  |  | 30944.09
| 1. 030101 | Автопогрузчик, грузоподъемность: 5 т | маш.-ч | 5.15 | 115.36 | 427.44 | 49309.48 |  | 49309.48
| 2. 120202 | Автогрейдеры среднего типа 99 (135) кВт (л. с.) | маш.-ч | 2.12 | 47.49 | 551.08 | 26170.79 |  | 26170.79
| 3. 120911 | Катки дорожные самоходные на пневмоколесном ходу 30 т | м-час | 8.5 | 190.4 | 539.9 | 102796.96 |  | 102796.96
| 4. 121601 | Машины поливомоечные 6000 л | м-час | 0.89 | 19.94 | 284.57 | 5674.33 |  | 5674.33
З | 5. 408-9040 | Песок для строительных работ природный | м3 | 122 | 2733 | 346.74 | 947640.42 |  |  |  | 947640.42
Уд | 6. 408-9040 | Песок для строительных работ природный | м3
| 7. 411-0001 | Вода | м3 | 5 | 112 | 17.8 | 1993.6 |  |  |  | 1993.6
15 | ГЭСН27-04-001-02 | Устройство подстилающих и выравнивающих слоев оснований: из песчано-гравийной смеси, дресвы КОЭФ. К ПОЗИЦИИ: 3.1 Производство работ на одной половине проезжей части при систематическом движении транспорта на другой ОЗП=1,2; ЭМ=1,2; ЗПМ=1,2; ТЗ=1,2; ТЗМ=1,2 | 100 м3 материала основания (в плотном теле) |  | 14.62 | 48479.4 | 708769 | 15533 | 148154 | 21545 | 545082 | 275.73 | 259.8
|  | Затраты труда рабочих (ср 2,3) | чел.час | 18.86 | 275.73 | 56.32 | 15529.11 | 15529.11
|  | Затраты труда машинистов | чел.час | 17.77 | 259.8 | 82.92 | 21542.62 |  |  | 21542.62
| 1. 030101 | Автопогрузчик, грузоподъемность: 5 т | маш.-ч | 5.71 | 83.48 | 427.44 | 35682.69 |  | 35682.69
| 2. 120202 | Автогрейдеры среднего типа 99 (135) кВт (л. с.) | маш.-ч | 2.32 | 33.92 | 551.08 | 18692.63 |  | 18692.63
| 3. 120911 | Катки дорожные самоходные на пневмоколесном ходу 30 т | м-час | 8.5 | 124.27 | 539.9 | 67093.37 |  | 67093.37
| 4. 121601 | Машины поливомоечные 6000 л | м-час | 1.25 | 18.27 | 284.57 | 5199.09 |  | 5199.09
З | 5. 408-0200 | Смесь песчано-гравийная природная | м3 | 122 | 1784 | 304.58 | 543370.72 |  |  |  | 543370.72
Уд | 6. 408-0200 | Смесь песчано-гравийная природная | м3
| 7. 411-0001 | Вода | м3 | 7 | 102.3 | 17.8 | 1820.94 |  |  |  | 1820.94
16 | ГЭСН27-04-005-03 | Устройство оснований толщиной 15 см из щебня фракции 40-70 мм (при укатке каменных материалов с пределом прочности на сжатие свыше 98,1 (1000) МПа (кгс/см2)): двухслойных нижнего слоя КОЭФ. К ПОЗИЦИИ: 3.1 Производство работ на одной половине проезжей части при систематическом движении транспорта на другой ОЗП=1,2; ЭМ=1,2; ЗПМ=1,2; ТЗ=1,2; ТЗМ=1,2 | 1000 м2 основания |  | 2.458 | 176564.86 | 433996 | 5421 | 51173 | 8438 | 377402 | 94.49 | 101.76
|  | Затраты труда рабочих (ср 2,5) | чел.час | 38.44 | 94.49 | 57.38 | 5421.84 | 5421.84
|  | Затраты труда машинистов | чел.час | 41.4 | 101.76 | 82.92 | 8437.94 |  |  | 8437.94
| 1. 030101 | Автопогрузчик, грузоподъемность: 5 т | маш.-ч | 4.43 | 10.89 | 427.44 | 4654.82 |  | 4654.82
| 2. 070149 | Бульдозеры при работе на других видах строительства (кроме водохозяйственного) 79 (108) кВт (л.с.) | м-час | 3.11 | 7.64 | 345.55 | 2640 |  | 2640
| 3. 120202 | Автогрейдеры среднего типа 99 (135) кВт (л. с.) | маш.-ч | 0.49 | 1.2 | 551.08 | 661.3 |  | 661.3
| 4. 120906 | Катки дорожные самоходные гладкие 8 т | м-час | 9.85 | 24.21 | 239.21 | 5791.27 |  | 5791.27
| 5. 120907 | Катки дорожные самоходные гладкие 13 т | м-час | 19.97 | 49.09 | 539.9 | 26503.69 |  | 26503.69
| 6. 121601 | Машины поливомоечные 6000 л | м-час | 3.55 | 8.73 | 284.57 | 2484.3 |  | 2484.3
З | 7. 408-0008 | Щебень из природного камня для строительных работ марка 1000, фракция 40-70 мм | м3 | 189 | 464.6 | 810.5 | 376558.3 |  |  |  | 376558.3
Уд | 8. 408-0008 | Щебень из природного камня для строительных работ марка 1200, фракция 40-70 мм | м3 | 189 | 464.6
| 9. 411-0001 | Вода | м3 | 20 | 49.16 | 17.8 | 875.05 |  |  |  | 875.05
17 | ГЭСН27-04-005-02 | Устройство оснований толщиной 15 см из щебня фракции 40-70 мм (при укатке каменных материалов с пределом прочности на сжатие свыше 98,1 (1000) МПа (кгс/см2)): двухслойных верхнего слоя КОЭФ. К ПОЗИЦИИ: 3.1 Производство работ на одной половине проезжей части при систематическом движении транспорта на другой ОЗП=1,2; ЭМ=1,2; ЗПМ=1,2; ТЗ=1,2; ТЗМ=1,2 | 1000 м2 основания |  | 2.386 | 200667.92 | 478794 | 6072 | 78426 | 12517 | 394296 | 105.82 | 150.94
|  | Затраты труда рабочих (ср 2,5) | чел.час | 44.35 | 105.82 | 57.38 | 6071.95 | 6071.95
|  | Затраты труда машинистов | чел.час | 63.26 | 150.94 | 82.92 | 12515.94 |  |  | 12515.94
| 1. 030101 | Автопогрузчик, грузоподъемность: 5 т | маш.-ч | 9.55 | 22.79 | 427.44 | 9741.36 |  | 9741.36
| 2. 120202 | Автогрейдеры среднего типа 99 (135) кВт (л. с.) | маш.-ч | 2.18 | 5.2 | 551.08 | 2865.62 |  | 2865.62
| 3. 120906 | Катки дорожные самоходные гладкие 8 т | м-час | 14.5 | 34.6 | 239.21 | 8276.67 |  | 8276.67
| 4. 120907 | Катки дорожные самоходные гладкие 13 т | м-час | 32.7 | 78.02 | 539.9 | 42123 |  | 42123
| 5. 121601 | Машины поливомоечные 6000 л | м-час | 3.55 | 8.47 | 284.57 | 2410.31 |  | 2410.31
| 6. 121803 | Распределители каменной мелочи | м-час | 0.78 | 1.86 | 261.05 | 485.55 |  | 485.55
З | 7. 408-0006 | Щебень из природного камня для строительных работ марка 1000, фракция 10-20 мм | м3 | 15 | 35.79 | 769.03 | 27523.58 |  |  |  | 27523.58
Уд | 8. 408-0006 | Щебень из природного камня для строительных работ марка 1200, фракция 10-20 мм | м3 | 15 | 35.79
З | 9. 408-0008 | Щебень из природного камня для строительных работ марка 1000, фракция 40-70 мм | м3 | 189 | 451 | 810.5 | 365535.5 |  |  |  | 365535.5
Уд | 10. 408-0008 | Щебень из природного камня для строительных работ марка 1200, фракция 40-70 мм | м3 | 189 | 451
| 11. 411-0001 | Вода | м3 | 30 | 71.58 | 17.8 | 1274.12 |  |  |  | 1274.12
18 | ГЭСН27-06-026-01 | Розлив вяжущих материалов КОЭФ. К ПОЗИЦИИ: 3.1 Производство работ на одной половине проезжей части при систематическом движении транспорта на другой ОЗП=1,2; ЭМ=1,2; ЗПМ=1,2; ТЗ=1,2; ТЗМ=1,2 | 1 т |  | 1.1 | 5768.93 | 6346 |  | 181 | 72 | 6165 |  | 0.87
|  | Затраты труда машинистов | чел.час | 0.79 | 0.87 | 82.92 | 72.14 |  |  | 72.14
| 1. 120101 | Автогудронаторы 3500 л | м-час | 0.4 | 0.44 | 249.42 | 109.74 |  | 109.74
З | 2. 101-9010 | Битум | т | 1.03 | 1.133 | 5441.24 | 6164.92 |  |  |  | 6164.92
Уд | 3. 101-9010 | Битум | т | 1.03 | 1.133 | 7113.38 | 8059.46 |  |  |  | 8059.46
19 | ГЭСН27-06-020-10 | Устройство покрытия толщиной 4 см из горячих асфальтобетонных смесей высокопористых крупнозернистых, плотность каменных материалов: 2,5-2,9 т/м3 КОЭФ. К ПОЗИЦИИ: 3.1 Производство работ на одной половине проезжей части при систематическом движении транспорта на другой ОЗП=1,2; ЭМ=1,2; ЗПМ=1,2; ТЗ=1,2; ТЗМ=1,2 | 1000 м2 покрытия |  | 2.203 | 191431.44 | 421723 | 6843 | 30612 | 4204 | 384268 | 101.25 | 50.71
|  | Затраты труда рабочих (ср 4) | чел.час | 45.96 | 101.25 | 67.59 | 6843.49 | 6843.49
|  | Затраты труда машинистов | чел.час | 23.02 | 50.71 | 82.92 | 4204.87 |  |  | 4204.87
| 1. 021141 | Краны на автомобильном ходу при работе на других видах строительства (кроме магистральных трубопроводов) 10 т | маш.-ч | 0.06 | 0.13 | 387.73 | 50.4 |  | 50.4
| 2. 120500 | Гудронаторы ручные | м-час | 1.68 | 3.7 | 4.04 | 14.95 |  | 14.95
| 3. 120906 | Катки дорожные самоходные гладкие 8 т | м-час | 4.75 | 10.46 | 239.21 | 2502.14 |  | 2502.14
| 4. 120907 | Катки дорожные самоходные гладкие 13 т | м-час | 13.81 | 30.42 | 539.9 | 16423.76 |  | 16423.76
| 5. 121601 | Машины поливомоечные 6000 л | м-час | 0.47 | 1.04 | 284.57 | 295.95 |  | 295.95
| 6. 122000 | Укладчики асфальтобетона | м-час | 3.83 | 8.44 | 834.42 | 7042.5 |  | 7042.5
| 7. 400001 | Автомобили бортовые грузоподъемностью до 5 т | маш.-ч | 0.1 | 0.22 | 373.05 | 82.07 |  | 82.07
| 8. 101-0322 | Керосин для технических целей марок КТ-1, КТ-2 | т | 0.0028 | 0.006124 | 16293.65 | 99.78 |  |  |  | 99.78
| 9. 101-0782 | Поковки из квадратных заготовок массой 1,8 кг | т | 0.0021 | 0.004714 | 26872.84 | 126.68 |  |  |  | 126.68
| 10. 101-9010 | Битум | т | 0.0108 | 0.02379 | 5441.24 | 129.45 |  |  |  | 129.45
| 11. 102-0025 | Пиломатериалы хвойных пород. Бруски обрезные длиной 4-6,5м, шириной 75-150мм, толщиной 40-75 мм, III сорта | м3 | 0.29 | 0.6389 | 4110.17 | 2625.99 |  |  |  | 2625.99
З | 12. 410-9010 | Смесь асфальтобетонная высокопористая | т | 91.4 | 201.4 | 1893.61 | 381373.05 |  |  |  | 381373.05
Уд | 13. 410-9010 | Смесь асфальтобетонная | т | 91.4 | 201.4
20 | ГЭСН27-06-021-10 | При изменении толщины покрытия на 0,5 см добавлять или исключать: к норме 27-06-020-10 КОЭФ. К ПОЗИЦИИ: Новый коэффициент к=18 ПЗ=18; ОЗП=18; ЭМ=18; ЗПМ=18; МАТ=18; ТЗ=18; ТЗМ=18; 3.1 Производство работ на одной половине проезжей части при систематическом движении транспорта на другой ОЗП=1,2; ЭМ=1,2; ЗПМ=1,2; ТЗ=1,2; ТЗМ=1,2 | 1000 м2 покрытия |  | 2.203 | 388837.19 | 856608 | 289 |  |  | 856319 | 4.27
|  | Затраты труда рабочих (ср 4) | чел.час | 1.94 | 4.27 | 67.59 | 288.61 | 288.61
| 1. 101-9010 | Битум | т | 0.0252 | 0.05552 | 5441.24 | 302.1 |  |  |  | 302.1
З | 2. 410-9010 | Смесь асфальтобетонная высокопористая | т | 205.2 | 452.1 | 1893.61 | 856101.08 |  |  |  | 856101.08
Уд | 3. 410-9010 | Смесь асфальтобетонная | т | 205.2 | 452.1
21 | ГЭСН27-06-026-01 | Розлив вяжущих материалов КОЭФ. К ПОЗИЦИИ: 3.1 Производство работ на одной половине проезжей части при систематическом движении транспорта на другой ОЗП=1,2; ЭМ-ЗПМ=1,2; ЗПМ=1,2; ТЗ=1,2; ТЗМ=1,2 | 1 т |  | 1.76 | 6633.09 | 11674 |  | 289 | 116 | 11385 |  | 1.39
|  | Затраты труда машинистов | чел.час | 0.79 | 1.39 | 82.92 | 115.26 |  |  | 115.26
| 1. 120101 | Автогудронаторы 3500 л | м-час | 0.4 | 0.7 | 249.42 | 174.59 |  | 174.59
З | 2. 101-9010 | Битумная эмульсия | т | 1.03 | 1.813 | 6280.23 | 11386.06 |  |  |  | 11386.06
Уд | 3. 101-9010 | Битум | т | 1.03 | 1.813 | 7113.38 | 12896.56 |  |  |  | 12896.56
22 | ГЭСН27-06-009-02 | Укладка геосетки в асфальтобетонное дорожное покрытие КОЭФ. К ПОЗИЦИИ: 3.1 Производство работ на одной половине проезжей части при систематическом движении транспорта на другой ОЗП=1,2; ЭМ-ЗПМ=1,2; ЗПМ=1,2; ТЗ=1,2; ТЗМ=1,2 | 1000 м2 покрытия |  | 2.203 | 58115.82 | 128029 | 2596 | 232 | 42 | 125201 | 40.69 | 0.51
|  | Затраты труда рабочих (ср 3,5) | чел.час | 18.47 | 40.69 | 63.81 | 2596.43 | 2596.43
|  | Затраты труда машинистов | чел.час | 0.23 | 0.51 | 82.92 | 42.29 |  |  | 42.29
| 1. 021141 | Краны на автомобильном ходу при работе на других видах строительства (кроме магистральных трубопроводов) 10 т | маш.-ч | 0.1 | 0.22 | 387.73 | 85.3 |  | 85.3
| 2. 400001 | Автомобили бортовые грузоподъемностью до 5 т | маш.-ч | 0.13 | 0.29 | 373.05 | 108.18 |  | 108.18
З | 3. калькул. | Геосетка | м2 | 1200 | 2644 | 38.09 | 100709.96 |  |  |  | 100709.96
Уд | 4. 101-9066 | Геосетка | м2
| 5. 101-9105 | Дюбели | кг | 80 | 176.2 | 139.05 | 24500.61 |  |  |  | 24500.61
23 | ГЭСН27-06-020-06 | Устройство покрытия толщиной 4 см из горячих асфальтобетонных смесей пористых крупнозернистых, плотность каменных материалов: 2,5-2,9 т/м3 КОЭФ. К ПОЗИЦИИ: 3.1 Производство работ на одной половине проезжей части при систематическом движении транспорта на другой ОЗП=1,2; ЭМ=1,2; ЗПМ=1,2; ТЗ=1,2; ТЗМ=1,2 | 1000 м2 покрытия |  | 2.203 | 170983.68 | 376677 | 6843 | 30465 | 4178 | 339369 | 101.25 | 50.38
|  | Затраты труда рабочих (ср 4) | чел.час | 45.96 | 101.25 | 67.59 | 6843.49 | 6843.49
|  | Затраты труда машинистов | чел.час | 22.87 | 50.38 | 82.92 | 4177.51 |  |  | 4177.51
| 1. 120500 | Гудронаторы ручные | м-час | 1.68 | 3.7 | 4.04 | 14.95 |  | 14.95
| 2. 120906 | Катки дорожные самоходные гладкие 8 т | м-час | 4.75 | 10.46 | 239.21 | 2502.14 |  | 2502.14
| 3. 120907 | Катки дорожные самоходные гладкие 13 т | м-час | 13.81 | 30.42 | 539.9 | 16423.76 |  | 16423.76
| 4. 121601 | Машины поливомоечные 6000 л | м-час | 0.47 | 1.04 | 284.57 | 295.95 |  | 295.95
| 5. 122000 | Укладчики асфальтобетона | м-час | 3.83 | 8.44 | 834.42 | 7042.5 |  | 7042.5
| 6. 400001 | Автомобили бортовые грузоподъемностью до 5 т | маш.-ч | 0.01 | 0.02 | 373.05 | 7.46 |  | 7.46
| 7. 101-0782 | Поковки из квадратных заготовок массой 1,8 кг | т | 0.0062 | 0.01366 | 26872.84 | 367.08 |  |  |  | 367.08
З | 8. 101-9010 | Битум | т | 0.0108 | 0.02379 | 5441.24 | 129.45 |  |  |  | 129.45
Уд | 9. 101-9010 | Битум | т | 0.0108 | 0.02379
З | 10. 410-9010 | Смесь асфальтобетонная пористая | т | 92.5 | 203.8 | 1662.95 | 338909.21 |  |  |  | 338909.21
Уд | 11. 410-9010 | Смесь асфальтобетонная | т | 92.5 | 203.8
24 | ГЭСН27-06-021-06 | При изменении толщины покрытия на 0,5 см добавлять или исключать: к норме 27-06-020-6 КОЭФ. К ПОЗИЦИИ: Новый коэффициент к=6 ПЗ*6 ПЗ=6; ОЗП=6; ЭМ-ЗПМ=6; ЗПМ=6; МАТ=6; ТЗ=6; ТЗМ=6; 3.1 Производство работ на одной половине проезжей части при систематическом движении транспорта на другой ОЗП=1,2; ЭМ=1,2; ЗПМ=1,2; ТЗ=1,2; ТЗМ=1,2 | 1000 м2 покрытия |  | 2.203 | 115835.79 | 255186 | 96 | 11 |  | 255079 | 1.43
|  | Затраты труда рабочих (ср 4) | чел.час | 0.65 | 1.43 | 67.59 | 96.65 | 96.65
| 1. 120500 | Гудронаторы ручные | м-час | 1.22 | 2.69 | 4.04 | 10.87 |  | 10.87
З | 2. 101-9010 | Битум | т | 0.0084 | 0.01851 | 5441.24 | 100.72 |  |  |  | 100.72
Уд | 3. 101-9010 | Битум | т | 0.0084 | 0.01851
З | 4. 410-9010 | Смесь асфальтобетонная пористая | т | 69.6 | 153.3 | 1662.95 | 254930.24 |  |  |  | 254930.24
Уд | 5. 410-9010 | Смесь асфальтобетонная | т | 69.6 | 153.3
25 | ГЭСН27-06-026-01 | Розлив вяжущих материалов КОЭФ. К ПОЗИЦИИ: 3.1 Производство работ на одной половине проезжей части при систематическом движении транспорта на другой ОЗП=1,2; ЭМ=1,2; ЗПМ=1,2; ТЗ=1,2; ТЗМ=1,2 | 1 т |  | 0.66 | 5768.93 | 3807 |  | 109 | 43 | 3698 |  | 0.52
|  | Затраты труда машинистов | чел.час | 0.79 | 0.52 | 82.92 | 43.12 |  |  | 43.12
| 1. 120101 | Автогудронаторы 3500 л | м-час | 0.4 | 0.26 | 249.42 | 64.85 |  | 64.85
З | 2. 101-9010 | Битум | т | 1.03 | 0.6798 | 5441.24 | 3698.96 |  |  |  | 3698.96
Уд | 3. 101-9010 | Битум | т | 1.03 | 0.6798 | 7113.38 | 4835.68 |  |  |  | 4835.68
26 | ГЭСН27-06-020-12 | Устройство покрытия толщиной 4 см из горячих асфальтобетонных смесей высокопористых мелкозернистых, плотность каменных материалов: 2,5-2,9 т/м3 КОЭФ. К ПОЗИЦИИ: 3.1 Производство работ на одной половине проезжей части при систематическом движении транспорта на другой ОЗП=1,2; ЭМ=1,2; ЗПМ=1,2; ТЗ=1,2; ТЗМ=1,2 | 1000 м2 покрытия |  | 2.203 | 230858.1 | 508580 | 6843 | 30612 | 4204 | 471125 | 101.25 | 50.71
|  | Затраты труда рабочих (ср 4) | чел.час | 45.96 | 101.25 | 67.59 | 6843.49 | 6843.49
|  | Затраты труда машинистов | чел.час | 23.02 | 50.71 | 82.92 | 4204.87 |  |  | 4204.87
| 1. 021141 | Краны на автомобильном ходу при работе на других видах строительства (кроме магистральных трубопроводов) 10 т | маш.-ч | 0.06 | 0.13 | 387.73 | 50.4 |  | 50.4
| 2. 120500 | Гудронаторы ручные | м-час | 1.68 | 3.7 | 4.04 | 14.95 |  | 14.95
| 3. 120906 | Катки дорожные самоходные гладкие 8 т | м-час | 4.75 | 10.46 | 239.21 | 2502.14 |  | 2502.14
| 4. 120907 | Катки дорожные самоходные гладкие 13 т | м-час | 13.81 | 30.42 | 539.9 | 16423.76 |  | 16423.76
| 5. 121601 | Машины поливомоечные 6000 л | м-час | 0.47 | 1.04 | 284.57 | 295.95 |  | 295.95
| 6. 122000 | Укладчики асфальтобетона | м-час | 3.83 | 8.44 | 834.42 | 7042.5 |  | 7042.5
| 7. 400001 | Автомобили бортовые грузоподъемностью до 5 т | маш.-ч | 0.1 | 0.22 | 373.05 | 82.07 |  | 82.07
| 8. 101-0322 | Керосин для технических целей марок КТ-1, КТ-2 | т | 0.0028 | 0.006124 | 16293.65 | 99.78 |  |  |  | 99.78
| 9. 101-0782 | Поковки из квадратных заготовок массой 1,8 кг | т | 0.0021 | 0.004714 | 26872.84 | 126.68 |  |  |  | 126.68
| 10. 101-9010 | Битум | т | 0.0108 | 0.02379 | 5441.24 | 129.45 |  |  |  | 129.45
| 11. 102-0025 | Пиломатериалы хвойных пород. Бруски обрезные длиной 4-6,5м, шириной 75-150мм, толщиной 40-75 мм, III сорта | м3 | 0.29 | 0.6389 | 4110.17 | 2625.99 |  |  |  | 2625.99
З | 12. 410-9010 | Смесь асфальтобетонная щебеночно-мастичная | т | 96.6 | 212.8 | 2199.82 | 468121.7 |  |  |  | 468121.7
Уд | 13. 410-9010 | Смесь асфальтобетонная | т | 92.2 | 203.1
27 | ГЭСН27-06-021-12 | При изменении толщины покрытия на 0,5 см добавлять или исключать: к норме 27-06-020-12 КОЭФ. К ПОЗИЦИИ: Новый коэффициент к=2 ПЗ=2; ОЗП=2; ЭМ=2; ЗПМ=2; МАТ=2; ТЗ=2; ТЗМ=2; 3.1 Производство работ на одной половине проезжей части при систематическом движении транспорта на другой ОЗП=1,2; ЭМ=1,2; ЗПМ=1,2; ТЗ=1,2; ТЗМ=1,2 | 1000 м2 покрытия |  | 2.203 | 62944.69 | 138667 | 32 |  |  | 138635 | 0.48
|  | Затраты труда рабочих (ср 4) | чел.час | 0.22 | 0.48 | 67.59 | 32.44 | 32.44
| 1. 101-9010 | Битум | т | 0.0028 | 0.006168 | 5441.24 | 33.56 |  |  |  | 33.56
З | 2. 410-9010 | Смесь асфальтобетонная щебеночно-мастичная | т | 28.6 | 63.01 | 2199.82 | 138610.66 |  |  |  | 138610.66
Уд | 3. 410-9010 | Смесь асфальтобетонная | т | 23 | 50.67
28 | ГЭСН27-08-001-11 | Укрепление обочин щебнем смесью толщиной 10 см (прим. материалом от фрезерования 12 см) | 1000 м2 покрытия полосы и обочин |  | 0.915 | 20838.25 | 19067 | 2535 | 16206 | 1979 | 326 | 44.19 | 23.87
|  | Затраты труда рабочих (ср 2,5) | чел.час | 48.29 | 44.19 | 57.38 | 2535.62 | 2535.62
|  | Затраты труда машинистов | чел.час | 26.09 | 23.87 | 82.92 | 1979.3 |  |  | 1979.3
| 1. 030101 | Автопогрузчик, грузоподъемность: 5 т | маш.-ч | 8.18 | 7.48 | 427.44 | 3197.25 |  | 3197.25
| 2. 120202 | Автогрейдеры среднего типа 99 (135) кВт (л. с.) | маш.-ч | 3.58 | 3.28 | 551.08 | 1807.54 |  | 1807.54
| 3. 120952 | Катки дорожные самоходные вибрационные, масса более 8 т | м-час | 10.6 | 9.7 | 850.68 | 8251.6 |  | 8251.6
| 4. 121601 | Машины поливомоечные 6000 л | м-час | 3.73 | 3.41 | 284.57 | 970.38 |  | 970.38
| 5. 411-0001 | Вода | м3 | 20 | 18.3 | 17.8 | 325.74 |  |  |  | 325.74
Устройство дорожной одежды по Типу 3-12
29 | ГЭСН27-06-026-01 | Розлив вяжущих материалов КОЭФ. К ПОЗИЦИИ: 3.1 Производство работ на одной половине проезжей части при систематическом движении транспорта на другой ОЗП=1,2; ЭМ-ЗПМ=1,2; ЗПМ=1,2; ТЗ=1,2; ТЗМ=1,2 | 1 т |  | 1.66 | 5768.93 | 9576 |  | 273 | 109 | 9303 |  | 1.31
|  | Затраты труда машинистов | чел.час | 0.79 | 1.31 | 82.92 | 108.63 |  |  | 108.63
| 1. 120101 | Автогудронаторы 3500 л | м-час | 0.4 | 0.66 | 249.42 | 164.62 |  | 164.62
З | 2. 101-9010 | Битум | т | 1.03 | 1.71 | 5441.24 | 9304.52 |  |  |  | 9304.52
Уд | 3. 101-9010 | Битум | т | 1.03 | 1.71 | 7113.38 | 12163.88 |  |  |  | 12163.88
30 | ГЭСН27-06-009-02 | Укладка геосетки в асфальтобетонное дорожное покрытие КОЭФ. К ПОЗИЦИИ: 3.1 Производство работ на одной половине проезжей части при систематическом движении транспорта на другой ОЗП=1,2; ЭМ-ЗПМ=1,2; ЗПМ=1,2; ТЗ=1,2; ТЗМ=1,2 | 1000 м2 покрытия |  | 2.075 | 58115.82 | 120590 | 2445 | 219 | 39 | 117926 | 38.33 | 0.48
|  | Затраты труда рабочих (ср 3,5) | чел.час | 18.47 | 38.33 | 63.81 | 2445.84 | 2445.84
|  | Затраты труда машинистов | чел.час | 0.23 | 0.48 | 82.92 | 39.8 |  |  | 39.8
| 1. 021141 | Краны на автомобильном ходу при работе на других видах строительства (кроме магистральных трубопроводов) 10 т | маш.-ч | 0.1 | 0.21 | 387.73 | 81.42 |  | 81.42
| 2. 400001 | Автомобили бортовые грузоподъемностью до 5 т | маш.-ч | 0.13 | 0.27 | 373.05 | 100.72 |  | 100.72
З | 3. калькул. | Геосетка | м2 | 1200 | 2490 | 38.09 | 94844.1 |  |  |  | 94844.1
Уд | 4. 101-9066 | Геосетка | м2
| 5. 101-9105 | Дюбели | кг | 80 | 166 | 139.05 | 23082.3 |  |  |  | 23082.3
31 | ГЭСН27-06-020-06 | Устройство покрытия толщиной 4 см из горячих асфальтобетонных смесей пористых крупнозернистых, плотность каменных материалов: 2,5-2,9 т/м3 КОЭФ. К ПОЗИЦИИ: 3.1 Производство работ на одной половине проезжей части при систематическом движении транспорта на другой ОЗП=1,2; ЭМ=1,2; ЗПМ=1,2; ТЗ=1,2; ТЗМ=1,2 | 1000 м2 покрытия |  | 2.075 | 170983.68 | 354791 | 6446 | 28695 | 3935 | 319650 | 95.37 | 47.46
|  | Затраты труда рабочих (ср 4) | чел.час | 45.96 | 95.37 | 67.59 | 6446.06 | 6446.06
|  | Затраты труда машинистов | чел.час | 22.87 | 47.46 | 82.92 | 3935.38 |  |  | 3935.38
| 1. 120500 | Гудронаторы ручные | м-час | 1.68 | 3.49 | 4.04 | 14.1 |  | 14.1
| 2. 120906 | Катки дорожные самоходные гладкие 8 т | м-час | 4.75 | 9.86 | 239.21 | 2358.61 |  | 2358.61
| 3. 120907 | Катки дорожные самоходные гладкие 13 т | м-час | 13.81 | 28.66 | 539.9 | 15473.53 |  | 15473.53
| 4. 121601 | Машины поливомоечные 6000 л | м-час | 0.47 | 0.98 | 284.57 | 278.88 |  | 278.88
| 5. 122000 | Укладчики асфальтобетона | м-час | 3.83 | 7.95 | 834.42 | 6633.64 |  | 6633.64
| 6. 400001 | Автомобили бортовые грузоподъемностью до 5 т | маш.-ч | 0.01 | 0.02 | 373.05 | 7.46 |  | 7.46
| 7. 101-0782 | Поковки из квадратных заготовок массой 1,8 кг | т | 0.0062 | 0.01287 | 26872.84 | 345.85 |  |  |  | 345.85
З | 8. 101-9010 | Битум | т | 0.0108 | 0.02241 | 5441.24 | 121.94 |  |  |  | 121.94
Уд | 9. 101-9010 | Битум | т | 0.0108 | 0.02241
З | 10. 410-9010 | Смесь асфальтобетонная пористая | т | 92.5 | 191.9 | 1662.95 | 319120.11 |  |  |  | 319120.11
Уд | 11. 410-9010 | Смесь асфальтобетонная | т | 92.5 | 191.9
32 | ГЭСН27-06-021-06 | При изменении толщины покрытия на 0,5 см добавлять или исключать: к норме 27-06-020-6 КОЭФ. К ПОЗИЦИИ: Новый коэффициент к=6 ПЗ*6 ПЗ=6; ОЗП=6; ЭМ-ЗПМ=6; ЗПМ=6; МАТ=6; ТЗ=6; ТЗМ=6; 3.1 Производство работ на одной половине проезжей части при систематическом движении транспорта на другой ОЗП=1,2; ЭМ=1,2; ЗПМ=1,2; ТЗ=1,2; ТЗМ=1,2 | 1000 м2 покрытия |  | 2.075 | 115835.79 | 240359 | 91 | 10 |  | 240258 | 1.35
|  | Затраты труда рабочих (ср 4) | чел.час | 0.65 | 1.35 | 67.59 | 91.25 | 91.25
| 1. 120500 | Гудронаторы ручные | м-час | 1.22 | 2.53 | 4.04 | 10.22 |  | 10.22
З | 2. 101-9010 | Битум | т | 0.0084 | 0.01743 | 5441.24 | 94.84 |  |  |  | 94.84
Уд | 3. 101-9010 | Битум | т | 0.0084 | 0.01743
З | 4. 410-9010 | Смесь асфальтобетонная пористая | т | 69.6 | 144.4 | 1662.95 | 240129.98 |  |  |  | 240129.98
Уд | 5. 410-9010 | Смесь асфальтобетонная | т | 69.6 | 144.4
33 | ГЭСН27-06-026-01 | Розлив вяжущих материалов КОЭФ. К ПОЗИЦИИ: 3.1 Производство работ на одной половине проезжей части при систематическом движении транспорта на другой ОЗП=1,2; ЭМ-ЗПМ=1,2; ЗПМ=1,2; ТЗ=1,2; ТЗМ=1,2 | 1 т |  | 0.62 | 5768.93 | 3577 |  | 102 | 41 | 3475 |  | 0.49
|  | Затраты труда машинистов | чел.час | 0.79 | 0.49 | 82.92 | 40.63 |  |  | 40.63
| 1. 120101 | Автогудронаторы 3500 л | м-час | 0.4 | 0.25 | 249.42 | 62.36 |  | 62.36
З | 2. 101-9010 | Битум | т | 1.03 | 0.6386 | 5441.24 | 3474.78 |  |  |  | 3474.78
Уд | 3. 101-9010 | Битум | т | 1.03 | 0.6386 | 7113.38 | 4542.6 |  |  |  | 4542.6
34 | ГЭСН27-06-020-01 | Устройство покрытия толщиной 4 см из горячих асфальтобетонных смесей плотных мелкозернистых типа АБВ, плотность каменных материалов: 2,5-2,9 т/м3 КОЭФ. К ПОЗИЦИИ: 3.1 Производство работ на одной половине проезжей части при систематическом движении транспорта на другой ОЗП=1,2; ЭМ-ЗПМ=1,2; ЗПМ=1,2; ТЗ=1,2; ТЗМ=1,2 | 1000 м2 покрытия |  | 2.075 | 230313.29 | 477900 | 6446 | 28764 | 3948 | 442690 | 95.37 | 47.6
|  | Затраты труда рабочих (ср 4) | чел.час | 45.96 | 95.37 | 67.59 | 6446.06 | 6446.06
|  | Затраты труда машинистов | чел.час | 22.94 | 47.6 | 82.92 | 3946.99 |  |  | 3946.99
| 1. 021141 | Краны на автомобильном ходу при работе на других видах строительства (кроме магистральных трубопроводов) 10 т | маш.-ч | 0.04 | 0.08 | 387.73 | 31.02 |  | 31.02
| 2. 120500 | Гудронаторы ручные | м-час | 1.68 | 3.49 | 4.04 | 14.1 |  | 14.1
| 3. 120906 | Катки дорожные самоходные гладкие 8 т | м-час | 4.75 | 9.86 | 239.21 | 2358.61 |  | 2358.61
| 4. 120907 | Катки дорожные самоходные гладкие 13 т | м-час | 13.81 | 28.66 | 539.9 | 15473.53 |  | 15473.53
| 5. 121601 | Машины поливомоечные 6000 л | м-час | 0.47 | 0.98 | 284.57 | 278.88 |  | 278.88
| 6. 122000 | Укладчики асфальтобетона | м-час | 3.83 | 7.95 | 834.42 | 6633.64 |  | 6633.64
| 7. 400001 | Автомобили бортовые грузоподъемностью до 5 т | маш.-ч | 0.05 | 0.1 | 373.05 | 37.31 |  | 37.31
| 8. 101-0782 | Поковки из квадратных заготовок массой 1,8 кг | т | 0.0062 | 0.01287 | 26872.84 | 345.85 |  |  |  | 345.85
З | 9. 101-9010 | Битум | т | 0.0108 | 0.02241 | 5441.24 | 121.94 |  |  |  | 121.94
Уд | 10. 101-9010 | Битум | т | 0.0108 | 0.02241 | 7113.38 | 159.41 |  |  |  | 159.41
| 11. 102-0025 | Пиломатериалы хвойных пород. Бруски обрезные длиной 4-6,5м, шириной 75-150мм, толщиной 40-75 мм, III сорта | м3 | 0.15 | 0.3113 | 4110.17 | 1279.5 |  |  |  | 1279.5
З | 12. 410-9010 | Смесь асфальтобетонная щебеночно-мастичная | т | 96.6 | 200.4 | 2199.82 | 440843.93 |  |  |  | 440843.93
Уд | 13. 410-9010 | Смесь асфальтобетонная | т | 96.6 | 200.4
35 | ГЭСН27-06-021-01 | При изменении толщины покрытия на 0,5 см добавлять или исключать: к норме 27-06-020-1 КОЭФ. К ПОЗИЦИИ: Новый коэффициент к=2 ПЗ*2 ПЗ=2; ОЗП=2; ЭМ-ЗПМ=2; ЗПМ=2; МАТ=2; ТЗ=2; ТЗМ=2; 3.1 Производство работ на одной половине проезжей части при систематическом движении транспорта на другой ОЗП=1,2; ЭМ-ЗПМ=1,2; ЗПМ=1,2; ТЗ=1,2; ТЗМ=1,2 | 1000 м2 покрытия |  | 2.075 | 53267.22 | 110529 | 30 | 4 |  | 110495 | 0.46
|  | Затраты труда рабочих (ср 4) | чел.час | 0.22 | 0.46 | 67.59 | 31.09 | 31.09
| 1. 120500 | Гудронаторы ручные | м-час | 0.43 | 0.89 | 4.04 | 3.6 |  | 3.6
З | 2. 101-9010 | Битум | т | 0.0028 | 0.00581 | 5441.24 | 31.61 |  |  |  | 31.61
Уд | 3. 101-9010 | Битум | т | 0.0028 | 0.00581 | 7113.38 | 41.33 |  |  |  | 41.33
З | 4. 410-9010 | Смесь асфальтобетонная щебеночно-мастичная | т | 24.2 | 50.22 | 2199.82 | 110474.96 |  |  |  | 110474.96
Уд | 5. 410-9010 | Смесь асфальтобетонная | т | 24.2 | 50.22
Устройство дорожной одежды по Типу 4-95 (на участках уширения)
36 | ГЭСН01-01-003-02 | Разработка грунта в отвал экскаваторами "драглайн" или "обратная лопата" с ковшом вместимостью 1 (1-1,2) м3, группа грунтов: 2 КОЭФ. К ПОЗИЦИИ: Новый коэффициент ОЗП=1,2; ЭМ=1,2; ЗПМ=1,2; ТЗ=1,2; ТЗМ=1,2 | 1000 м3 грунта |  | 1.352 | 15027.11 | 20317 | 612 | 19705 | 4033 |  | 11.18 | 48.65
|  | Затраты труда рабочих (ср 2) | чел.час | 8.27 | 11.18 | 54.73 | 611.88 | 611.88
|  | Затраты труда машинистов | чел.час | 35.98 | 48.64 | 82.92 | 4033.23 |  |  | 4033.23
| 1. 060249 | Экскаваторы одноковшовые дизельные на гусеничном ходу при работе на других видах строительства: 1 м3 | маш.-ч | 17.99 | 24.32 | 644.4 | 15671.81 |  | 15671.81
37 | ГЭСН01-01-106-05 | Разравнивание кавальеров (отвалов) при перемещении грунта до 10 м бульдозерами мощностью: 79 (108) кВт (л.с.), 2 группа грунтов | 1000 м3 грунта |  | 1.352 | 3537.83 | 4783 |  | 4783 | 933 |  |  | 11.25
|  | Затраты труда машинистов | чел.час | 8.32 | 11.25 | 82.92 | 932.85 |  |  | 932.85
| 1. 070134 | Бульдозеры при работе на водохозяйственном строительстве 79 (108) кВт (л.с.) | маш.-ч | 8.32 | 11.25 | 342.3 | 3850.88 |  | 3850.88
38 | ГЭСН27-04-001-02 | Устройство подстилающих и выравнивающих слоев оснований: из песчано-гравийной смеси, дресвы КОЭФ. К ПОЗИЦИИ: 3.1 Производство работ на одной половине проезжей части при систематическом движении транспорта на другой ОЗП=1,2; ЭМ=1,2; ЗПМ=1,2; ТЗ=1,2; ТЗМ=1,2 | 100 м3 материала основания (в плотном теле) |  | 6.09 | 48479.4 | 295240 | 6470 | 61714 | 8975 | 227056 | 114.86 | 108.22
|  | Затраты труда рабочих (ср 2,3) | чел.час | 18.86 | 114.86 | 56.32 | 6468.92 | 6468.92
|  | Затраты труда машинистов | чел.час | 17.77 | 108.22 | 82.92 | 8973.6 |  |  | 8973.6
| 1. 030101 | Автопогрузчик, грузоподъемность: 5 т | маш.-ч | 5.71 | 34.77 | 427.44 | 14862.09 |  | 14862.09
| 2. 120202 | Автогрейдеры среднего типа 99 (135) кВт (л. с.) | маш.-ч | 2.32 | 14.13 | 551.08 | 7786.76 |  | 7786.76
| 3. 120911 | Катки дорожные самоходные на пневмоколесном ходу 30 т | м-час | 8.5 | 51.77 | 539.9 | 27950.62 |  | 27950.62
| 4. 121601 | Машины поливомоечные 6000 л | м-час | 1.25 | 7.61 | 284.57 | 2165.58 |  | 2165.58
З | 5. 408-0200 | Смесь песчано-гравийная природная | м3 | 122 | 743 | 304.58 | 226302.94 |  |  |  | 226302.94
Уд | 6. 408-0200 | Смесь песчано-гравийная природная | м3
| 7. 411-0001 | Вода | м3 | 7 | 42.63 | 17.8 | 758.81 |  |  |  | 758.81
39 | ГЭСН27-04-005-03 | Устройство оснований толщиной 15 см из щебня фракции 40-70 мм (при укатке каменных материалов с пределом прочности на сжатие свыше 98,1 (1000) МПа (кгс/см2)): двухслойных нижнего слоя КОЭФ. К ПОЗИЦИИ: 3.1 Производство работ на одной половине проезжей части при систематическом движении транспорта на другой ОЗП=1,2; ЭМ=1,2; ЗПМ=1,2; ТЗ=1,2; ТЗМ=1,2 | 1000 м2 основания |  | 1.5225 | 176564.86 | 268820 | 3358 | 31697 | 5227 | 233765 | 58.52 | 63.03
|  | Затраты труда рабочих (ср 2,5) | чел.час | 38.44 | 58.52 | 57.38 | 3357.88 | 3357.88
|  | Затраты труда машинистов | чел.час | 41.4 | 63.03 | 82.92 | 5226.45 |  |  | 5226.45
| 1. 030101 | Автопогрузчик, грузоподъемность: 5 т | маш.-ч | 4.43 | 6.74 | 427.44 | 2880.95 |  | 2880.95
| 2. 070149 | Бульдозеры при работе на других видах строительства (кроме водохозяйственного) 79 (108) кВт (л.с.) | м-час | 3.11 | 4.73 | 345.55 | 1634.45 |  | 1634.45
| 3. 120202 | Автогрейдеры среднего типа 99 (135) кВт (л. с.) | маш.-ч | 0.49 | 0.75 | 551.08 | 413.31 |  | 413.31
| 4. 120906 | Катки дорожные самоходные гладкие 8 т | м-час | 9.85 | 15 | 239.21 | 3588.15 |  | 3588.15
| 5. 120907 | Катки дорожные самоходные гладкие 13 т | м-час | 19.97 | 30.4 | 539.9 | 16412.96 |  | 16412.96
| 6. 121601 | Машины поливомоечные 6000 л | м-час | 3.55 | 5.4 | 284.57 | 1536.68 |  | 1536.68
З | 7. 408-0008 | Щебень из природного камня для строительных работ марка 1000, фракция 40-70 мм | м3 | 189 | 287.8 | 810.5 | 233261.9 |  |  |  | 233261.9
Уд | 8. 408-0008 | Щебень из природного камня для строительных работ марка 1200, фракция 40-70 мм | м3 | 189 | 287.8
| 9. 411-0001 | Вода | м3 | 20 | 30.45 | 17.8 | 542.01 |  |  |  | 542.01
40 | ГЭСН27-04-005-02 | Устройство оснований толщиной 15 см из щебня фракции 40-70 мм (при укатке каменных материалов с пределом прочности на сжатие свыше 98,1 (1000) МПа (кгс/см2)): двухслойных верхнего слоя КОЭФ. К ПОЗИЦИИ: 3.1 Производство работ на одной половине проезжей части при систематическом движении транспорта на другой ОЗП=1,2; ЭМ=1,2; ЗПМ=1,2; ТЗ=1,2; ТЗМ=1,2 | 1000 м2 основания |  | 1.5225 | 200667.92 | 305517 | 3875 | 50043 | 7987 | 251599 | 67.52 | 96.31
|  | Затраты труда рабочих (ср 2,5) | чел.час | 44.35 | 67.52 | 57.38 | 3874.3 | 3874.3
|  | Затраты труда машинистов | чел.час | 63.26 | 96.31 | 82.92 | 7986.03 |  |  | 7986.03
| 1. 030101 | Автопогрузчик, грузоподъемность: 5 т | маш.-ч | 9.55 | 14.54 | 427.44 | 6214.98 |  | 6214.98
| 2. 120202 | Автогрейдеры среднего типа 99 (135) кВт (л. с.) | маш.-ч | 2.18 | 3.32 | 551.08 | 1829.59 |  | 1829.59
| 3. 120906 | Катки дорожные самоходные гладкие 8 т | м-час | 14.5 | 22.08 | 239.21 | 5281.76 |  | 5281.76
| 4. 120907 | Катки дорожные самоходные гладкие 13 т | м-час | 32.7 | 49.79 | 539.9 | 26881.62 |  | 26881.62
| 5. 121601 | Машины поливомоечные 6000 л | м-час | 3.55 | 5.4 | 284.57 | 1536.68 |  | 1536.68
| 6. 121803 | Распределители каменной мелочи | м-час | 0.78 | 1.19 | 261.05 | 310.65 |  | 310.65
З | 7. 408-0006 | Щебень из природного камня для строительных работ марка 1000, фракция 10-20 мм | м3 | 15 | 22.84 | 769.03 | 17564.65 |  |  |  | 17564.65
Уд | 8. 408-0006 | Щебень из природного камня для строительных работ марка 1200, фракция 10-20 мм | м3 | 15 | 22.84
З | 9. 408-0008 | Щебень из природного камня для строительных работ марка 1000, фракция 40-70 мм | м3 | 189 | 287.8 | 810.5 | 233261.9 |  |  |  | 233261.9
Уд | 10. 408-0008 | Щебень из природного камня для строительных работ марка 1200, фракция 40-70 мм | м3 | 189 | 287.8
| 11. 411-0001 | Вода | м3 | 30 | 45.68 | 17.8 | 813.1 |  |  |  | 813.1
41 | ГЭСН27-06-026-01 | Розлив вяжущих материалов КОЭФ. К ПОЗИЦИИ: 3.1 Производство работ на одной половине проезжей части при систематическом движении транспорта на другой ОЗП=1,2; ЭМ=1,2; ЗПМ=1,2; ТЗ=1,2; ТЗМ=1,2 | 1 т |  | 0.71 | 5768.93 | 4096 |  | 117 | 47 | 3979 |  | 0.56
|  | Затраты труда машинистов | чел.час | 0.79 | 0.56 | 82.92 | 46.44 |  |  | 46.44
| 1. 120101 | Автогудронаторы 3500 л | м-час | 0.4 | 0.28 | 249.42 | 69.84 |  | 69.84
З | 2. 101-9010 | Битум | т | 1.03 | 0.7313 | 5441.24 | 3979.18 |  |  |  | 3979.18
Уд | 3. 101-9010 | Битум | т | 1.03 | 0.7313 | 7113.38 | 5202.01 |  |  |  | 5202.01
42 | ГЭСН27-06-020-10 | Устройство покрытия толщиной 4 см из горячих асфальтобетонных смесей высокопористых крупнозернистых, плотность каменных материалов: 2,5-2,9 т/м3 КОЭФ. К ПОЗИЦИИ: 3.1 Производство работ на одной половине проезжей части при систематическом движении транспорта на другой ОЗП=1,2; ЭМ=1,2; ЗПМ=1,2; ТЗ=1,2; ТЗМ=1,2 | 1000 м2 покрытия |  | 1.423 | 191431.44 | 272407 | 4420 | 19773 | 2716 | 248214 | 65.4 | 32.76
|  | Затраты труда рабочих (ср 4) | чел.час | 45.96 | 65.4 | 67.59 | 4420.39 | 4420.39
|  | Затраты труда машинистов | чел.час | 23.02 | 32.76 | 82.92 | 2716.46 |  |  | 2716.46
| 1. 021141 | Краны на автомобильном ходу при работе на других видах строительства (кроме магистральных трубопроводов) 10 т | маш.-ч | 0.06 | 0.09 | 387.73 | 34.9 |  | 34.9
| 2. 120500 | Гудронаторы ручные | м-час | 1.68 | 2.39 | 4.04 | 9.66 |  | 9.66
| 3. 120906 | Катки дорожные самоходные гладкие 8 т | м-час | 4.75 | 6.76 | 239.21 | 1617.06 |  | 1617.06
| 4. 120907 | Катки дорожные самоходные гладкие 13 т | м-час | 13.81 | 19.65 | 539.9 | 10609.04 |  | 10609.04
| 5. 121601 | Машины поливомоечные 6000 л | м-час | 0.47 | 0.67 | 284.57 | 190.66 |  | 190.66
| 6. 122000 | Укладчики асфальтобетона | м-час | 3.83 | 5.45 | 834.42 | 4547.59 |  | 4547.59
| 7. 400001 | Автомобили бортовые грузоподъемностью до 5 т | маш.-ч | 0.1 | 0.14 | 373.05 | 52.23 |  | 52.23
| 8. 101-0322 | Керосин для технических целей марок КТ-1, КТ-2 | т | 0.0028 | 0.003956 | 16293.65 | 64.46 |  |  |  | 64.46
| 9. 101-0782 | Поковки из квадратных заготовок массой 1,8 кг | т | 0.0021 | 0.003045 | 26872.84 | 81.83 |  |  |  | 81.83
| 10. 101-9010 | Битум | т | 0.0108 | 0.01537 | 5441.24 | 83.63 |  |  |  | 83.63
| 11. 102-0025 | Пиломатериалы хвойных пород. Бруски обрезные длиной 4-6,5м, шириной 75-150мм, толщиной 40-75 мм, III сорта | м3 | 0.29 | 0.4127 | 4110.17 | 1696.27 |  |  |  | 1696.27
З | 12. 410-9010 | Смесь асфальтобетонная высокопористая | т | 91.4 | 130.1 | 1893.61 | 246358.66 |  |  |  | 246358.66
Уд | 13. 410-9010 | Смесь асфальтобетонная | т | 91.4 | 130.1
43 | ГЭСН27-06-021-10 | При изменении толщины покрытия на 0,5 см добавлять или исключать: к норме 27-06-020-10 КОЭФ. К ПОЗИЦИИ: Новый коэффициент к=18 ПЗ=18; ОЗП=18; ЭМ=18; ЗПМ=18; МАТ=18; ТЗ=18; ТЗМ=18; 3.1 Производство работ на одной половине проезжей части при систематическом движении транспорта на другой ОЗП=1,2; ЭМ=1,2; ЗПМ=1,2; ТЗ=1,2; ТЗМ=1,2 | 1000 м2 покрытия |  | 1.423 | 388837.19 | 553315 | 187 |  |  | 553128 | 2.76
|  | Затраты труда рабочих (ср 4) | чел.час | 1.94 | 2.76 | 67.59 | 186.55 | 186.55
| 1. 101-9010 | Битум | т | 0.0252 | 0.03586 | 5441.24 | 195.12 |  |  |  | 195.12
З | 2. 410-9010 | Смесь асфальтобетонная высокопористая | т | 205.2 | 292 | 1893.61 | 552934.12 |  |  |  | 552934.12
Уд | 3. 410-9010 | Смесь асфальтобетонная | т | 205.2 | 292
44 | ГЭСН27-06-026-01 | Розлив вяжущих материалов КОЭФ. К ПОЗИЦИИ: 3.1 Производство работ на одной половине проезжей части при систематическом движении транспорта на другой ОЗП=1,2; ЭМ-ЗПМ=1,2; ЗПМ=1,2; ТЗ=1,2; ТЗМ=1,2 | 1 т |  | 1.14 | 6633.09 | 7562 |  | 187 | 75 | 7375 |  | 0.9
|  | Затраты труда машинистов | чел.час | 0.79 | 0.9 | 82.92 | 74.63 |  |  | 74.63
| 1. 120101 | Автогудронаторы 3500 л | м-час | 0.4 | 0.46 | 249.42 | 114.73 |  | 114.73
З | 2. 101-9010 | Битумная эмульсия | т | 1.03 | 1.174 | 6280.23 | 7372.99 |  |  |  | 7372.99
Уд | 3. 101-9010 | Битум | т | 1.03 | 1.174 | 7113.38 | 8351.11 |  |  |  | 8351.11
45 | ГЭСН27-06-009-02 | Укладка геосетки в асфальтобетонное дорожное покрытие КОЭФ. К ПОЗИЦИИ: 3.1 Производство работ на одной половине проезжей части при систематическом движении транспорта на другой ОЗП=1,2; ЭМ-ЗПМ=1,2; ЗПМ=1,2; ТЗ=1,2; ТЗМ=1,2 | 1000 м2 покрытия |  | 1.423 | 58115.82 | 82699 | 1677 | 150 | 27 | 80872 | 26.28 | 0.33
|  | Затраты труда рабочих (ср 3,5) | чел.час | 18.47 | 26.28 | 63.81 | 1676.93 | 1676.93
|  | Затраты труда машинистов | чел.час | 0.23 | 0.33 | 82.92 | 27.36 |  |  | 27.36
| 1. 021141 | Краны на автомобильном ходу при работе на других видах строительства (кроме магистральных трубопроводов) 10 т | маш.-ч | 0.1 | 0.14 | 387.73 | 54.28 |  | 54.28
| 2. 400001 | Автомобили бортовые грузоподъемностью до 5 т | маш.-ч | 0.13 | 0.18 | 373.05 | 67.15 |  | 67.15
З | 3. калькул. | Геосетка | м2 | 1200 | 1708 | 38.09 | 65057.72 |  |  |  | 65057.72
Уд | 4. 101-9066 | Геосетка | м2
| 5. 101-9105 | Дюбели | кг | 80 | 113.8 | 139.05 | 15823.89 |  |  |  | 15823.89
46 | ГЭСН27-06-020-06 | Устройство покрытия толщиной 4 см из горячих асфальтобетонных смесей пористых крупнозернистых, плотность каменных материалов: 2,5-2,9 т/м3 КОЭФ. К ПОЗИЦИИ: 3.1 Производство работ на одной половине проезжей части при систематическом движении транспорта на другой ОЗП=1,2; ЭМ=1,2; ЗПМ=1,2; ТЗ=1,2; ТЗМ=1,2 | 1000 м2 покрытия |  | 1.423 | 170983.68 | 243310 | 4420 | 19679 | 2699 | 219211 | 65.4 | 32.54
|  | Затраты труда рабочих (ср 4) | чел.час | 45.96 | 65.4 | 67.59 | 4420.39 | 4420.39
|  | Затраты труда машинистов | чел.час | 22.87 | 32.54 | 82.92 | 2698.22 |  |  | 2698.22
| 1. 120500 | Гудронаторы ручные | м-час | 1.68 | 2.39 | 4.04 | 9.66 |  | 9.66
| 2. 120906 | Катки дорожные самоходные гладкие 8 т | м-час | 4.75 | 6.76 | 239.21 | 1617.06 |  | 1617.06
| 3. 120907 | Катки дорожные самоходные гладкие 13 т | м-час | 13.81 | 19.65 | 539.9 | 10609.04 |  | 10609.04
| 4. 121601 | Машины поливомоечные 6000 л | м-час | 0.47 | 0.67 | 284.57 | 190.66 |  | 190.66
| 5. 122000 | Укладчики асфальтобетона | м-час | 3.83 | 5.45 | 834.42 | 4547.59 |  | 4547.59
| 6. 400001 | Автомобили бортовые грузоподъемностью до 5 т | маш.-ч | 0.01 | 0.01 | 373.05 | 3.73 |  | 3.73
| 7. 101-0782 | Поковки из квадратных заготовок массой 1,8 кг | т | 0.0062 | 0.008823 | 26872.84 | 237.1 |  |  |  | 237.1
З | 8. 101-9010 | Битум | т | 0.0108 | 0.01537 | 5441.24 | 83.63 |  |  |  | 83.63
Уд | 9. 101-9010 | Битум | т | 0.0108 | 0.01537
З | 10. 410-9010 | Смесь асфальтобетонная пористая | т | 92.5 | 131.6 | 1662.95 | 218844.22 |  |  |  | 218844.22
Уд | 11. 410-9010 | Смесь асфальтобетонная | т | 92.5 | 131.6
47 | ГЭСН27-06-021-06 | При изменении толщины покрытия на 0,5 см добавлять или исключать: к норме 27-06-020-6 КОЭФ. К ПОЗИЦИИ: Новый коэффициент к=6 ПЗ*6 ПЗ=6; ОЗП=6; ЭМ-ЗПМ=6; ЗПМ=6; МАТ=6; ТЗ=6; ТЗМ=6; 3.1 Производство работ на одной половине проезжей части при систематическом движении транспорта на другой ОЗП=1,2; ЭМ=1,2; ЗПМ=1,2; ТЗ=1,2; ТЗМ=1,2 | 1000 м2 покрытия |  | 1.423 | 115835.79 | 164834 | 62 | 7 |  | 164765 | 0.93
|  | Затраты труда рабочих (ср 4) | чел.час | 0.65 | 0.92 | 67.59 | 62.18 | 62.18
| 1. 120500 | Гудронаторы ручные | м-час | 1.22 | 1.74 | 4.04 | 7.03 |  | 7.03
З | 2. 101-9010 | Битум | т | 0.0084 | 0.01195 | 5441.24 | 65.02 |  |  |  | 65.02
Уд | 3. 101-9010 | Битум | т | 0.0084 | 0.01195
З | 4. 410-9010 | Смесь асфальтобетонная пористая | т | 69.6 | 99.04 | 1662.95 | 164698.57 |  |  |  | 164698.57
Уд | 5. 410-9010 | Смесь асфальтобетонная | т | 69.6 | 99.04
48 | ГЭСН27-06-026-01 | Розлив вяжущих материалов КОЭФ. К ПОЗИЦИИ: 3.1 Производство работ на одной половине проезжей части при систематическом движении транспорта на другой ОЗП=1,2; ЭМ=1,2; ЗПМ=1,2; ТЗ=1,2; ТЗМ=1,2 | 1 т |  | 0.43 | 5768.93 | 2481 |  | 71 | 28 | 2410 |  | 0.34
|  | Затраты труда машинистов | чел.час | 0.79 | 0.34 | 82.92 | 28.19 |  |  | 28.19
| 1. 120101 | Автогудронаторы 3500 л | м-час | 0.4 | 0.17 | 249.42 | 42.4 |  | 42.4
З | 2. 101-9010 | Битум | т | 1.03 | 0.4429 | 5441.24 | 2409.93 |  |  |  | 2409.93
Уд | 3. 101-9010 | Битум | т | 1.03 | 0.4429 | 7113.38 | 3150.52 |  |  |  | 3150.52
49 | ГЭСН27-06-020-12 | Устройство покрытия толщиной 4 см из горячих асфальтобетонных смесей высокопористых мелкозернистых, плотность каменных материалов: 2,5-2,9 т/м3 КОЭФ. К ПОЗИЦИИ: 3.1 Производство работ на одной половине проезжей части при систематическом движении транспорта на другой ОЗП=1,2; ЭМ=1,2; ЗПМ=1,2; ТЗ=1,2; ТЗМ=1,2 | 1000 м2 покрытия |  | 1.423 | 230858.1 | 328511 | 4420 | 19773 | 2716 | 304318 | 65.4 | 32.76
|  | Затраты труда рабочих (ср 4) | чел.час | 45.96 | 65.4 | 67.59 | 4420.39 | 4420.39
|  | Затраты труда машинистов | чел.час | 23.02 | 32.76 | 82.92 | 2716.46 |  |  | 2716.46
| 1. 021141 | Краны на автомобильном ходу при работе на других видах строительства (кроме магистральных трубопроводов) 10 т | маш.-ч | 0.06 | 0.09 | 387.73 | 34.9 |  | 34.9
| 2. 120500 | Гудронаторы ручные | м-час | 1.68 | 2.39 | 4.04 | 9.66 |  | 9.66
| 3. 120906 | Катки дорожные самоходные гладкие 8 т | м-час | 4.75 | 6.76 | 239.21 | 1617.06 |  | 1617.06
| 4. 120907 | Катки дорожные самоходные гладкие 13 т | м-час | 13.81 | 19.65 | 539.9 | 10609.04 |  | 10609.04
| 5. 121601 | Машины поливомоечные 6000 л | м-час | 0.47 | 0.67 | 284.57 | 190.66 |  | 190.66
| 6. 122000 | Укладчики асфальтобетона | м-час | 3.83 | 5.45 | 834.42 | 4547.59 |  | 4547.59
| 7. 400001 | Автомобили бортовые грузоподъемностью до 5 т | маш.-ч | 0.1 | 0.14 | 373.05 | 52.23 |  | 52.23
| 8. 101-0322 | Керосин для технических целей марок КТ-1, КТ-2 | т | 0.0028 | 0.003956 | 16293.65 | 64.46 |  |  |  | 64.46
| 9. 101-0782 | Поковки из квадратных заготовок массой 1,8 кг | т | 0.0021 | 0.003045 | 26872.84 | 81.83 |  |  |  | 81.83
| 10. 101-9010 | Битум | т | 0.0108 | 0.01537 | 5441.24 | 83.63 |  |  |  | 83.63
| 11. 102-0025 | Пиломатериалы хвойных пород. Бруски обрезные длиной 4-6,5м, шириной 75-150мм, толщиной 40-75 мм, III сорта | м3 | 0.29 | 0.4127 | 4110.17 | 1696.27 |  |  |  | 1696.27
З | 12. 410-9010 | Смесь асфальтобетонная щебеночно-мастичная | т | 96.6 | 137.5 | 2199.82 | 302475.25 |  |  |  | 302475.25
Уд | 13. 410-9010 | Смесь асфальтобетонная | т | 92.2 | 131.2
50 | ГЭСН27-06-021-12 | При изменении толщины покрытия на 0,5 см добавлять или исключать: к норме 27-06-020-12 КОЭФ. К ПОЗИЦИИ: Новый коэффициент к=2 ПЗ=2; ОЗП=2; ЭМ=2; ЗПМ=2; МАТ=2; ТЗ=2; ТЗМ=2; 3.1 Производство работ на одной половине проезжей части при систематическом движении транспорта на другой ОЗП=1,2; ЭМ=1,2; ЗПМ=1,2; ТЗ=1,2; ТЗМ=1,2 | 1000 м2 покрытия |  | 1.423 | 62504.71 | 88944 | 21 |  |  | 88923 | 0.31
|  | Затраты труда рабочих (ср 4) | чел.час | 0.22 | 0.31 | 67.59 | 20.95 | 20.95
| 1. 101-9010 | Битум | т | 0.0028 | 0.003984 | 5441.24 | 21.68 |  |  |  | 21.68
З | 2. 410-9010 | Смесь асфальтобетонная щебеночно-мастичная | т | 28.4 | 40.41 | 2199.82 | 88894.73 |  |  |  | 88894.73
Уд | 3. 410-9010 | Смесь асфальтобетонная | т | 23 | 32.73
Итого прямые затраты по смете в текущих ценах | [6 empty] | 11488340 | 139928 | 965821 | 142781 | 10382591 | 2271.14 | 1721.94
Накладные расходы | [6 empty] | 374783
Сметная прибыль | [6 empty] | 226056
Итоги по смете:
Автомобильные дороги | [6 empty] | 12055239 |  |  |  |  | 2259.45 | 1659.29
Земляные работы, выполняемые механизированным способом | [6 empty] | 33940 |  |  |  |  | 11.69 | 62.65
Итого | [6 empty] | 12089179 |  |  |  |  | 2271.14 | 1721.94
В том числе:
Материалы | [6 empty] | 10382591
Машины и механизмы | [6 empty] | 965821
ФОТ | [6 empty] | 282709
Накладные расходы | [6 empty] | 374783
Сметная прибыль | [6 empty] | 226056
ВСЕГО по смете | [6 empty] | 12089179 |  |  |  |  | 2271.14 | 1721.94