## Локальная смета
| СОГЛАСОВАНО: | [11 empty] | Приложение 1
к извещению о проведении запроса котировок
| _____________________________ | [10 empty] | №1 от 22.04.2009 г.
" _____ " ________________ 200_ г.
[7 empty] | МОУ ДОД "ЦДО ДД"Луч"г.Пермь ул. Елькина,3 |  |  |  |  | УТВЕРЖДАЮ
[7 empty] | (наименование стройки) |  |  |  | Директор МОУ ДОД "ЦДОДД "Луч"
С.А. Соломинина
[7 empty] | ЛОКАЛЬНЫЙ СМЕТНЫЙ РАСЧЕТ № |  |  |  |  | 22.04.2009
(локальная смета)
|  | на | Текущий ремонт помещений
(наименование работ и затрат, наименование объекта)
Основание:
|  |  | Сметная стоимость ___________________________________________________________ | [5 empty] | ___________________________356534,32 |  | руб.
|  |  | строительных работ ___________________________________________________________ | [5 empty] | ___________________________________________________________295712,05 |  | руб.
|  |  | монтажных работ ___________________________________________________________ | [5 empty] | ___________________________________________________________6435,68 |  | руб.
|  |  | Средства на оплату труда ___________________________________________________________ | [5 empty] | ___________________________55456,67 |  | руб.
|  |  | Сметная трудоемкость ___________________________________________________________ | [5 empty] | ___________________________________________________________679,86 |  | чел.час
Составлен(а) в текущих (прогнозных) ценах по состоянию на _______2009 г.
№ пп | Обоснование | Наименование | Ед. изм. | Кол. | Стоимость единицы, руб. |  |  |  | Общая стоимость, руб. |  |  |  | Т/з осн. раб.на ед. | Т/з осн. раб. Всего | Т/з мех. на ед. | Т/з мех. Всего
[5 empty] | Всего | В том числе |  |  | Всего | В том числе
[6 empty] | Осн.З/п | Эк.Маш | З/пМех |  | Осн.З/п | Эк.Маш | З/пМех
1 | 2 | 3 | 4 | 5 | 6 | 7 | 8 | 9 | 10 | 11 | 12 | 13 | 14 | 15 | 16 | 17
Раздел 1. Зал
1 | ТЕРр62-41-01 | Очистка вручную поверхности стен от старого декоративного покрытия | 100 м2 расчищенной поверхности | 0.9268 | 230.46 | 230.46 |  |  | 213.59 | 213.59 |  |  | 20.8 | 19.28
3 | ТЕР15-04-048-01 | Отделка фасадов мелкозернистыми декор. покрытиями из минеральных или полимерминеральных пастовых составов на латексной основе по подгот. поверхности с лесов и земли, состав с наполнителем: из микроминерала (размер зерна до 0,7 мм) | 100 м2 отделываемой поверхности | 0.9268 | 8782.04 | 547.05 | 23.55 |  | 8139.19 | 507.01 | 21.83 |  | 36.69 | 34 | 0.27 | 0.25
4 | ТЕРр65-30-03 | Разборка воздуховодов из листовой стали толщиной до 0,9 мм диаметром/периметром до: 495 мм /1550 мм | 100 м2 поверхности воздуховодов | 0.069 | 420.49 | 390.02 | 30.47 | 10.26 | 29.01 | 26.91 | 2.1 | 0.71 | 32.1 | 2.21 | 0.75 | 0.05
5 | ТЕР15-04-005-04 | Окраска поливинилацетатными водоэмульсионными составами улучшенная: по штукатурке потолков | 100 м2 окрашиваемой поверхности | 0.785 | 1953.32 | 687.76 | 13.2 | 0.27 | 1533.36 | 539.89 | 10.36 | 0.21 | 53.9 | 42.31 | 0.18 | 0.14
6 | ТЕРр56-09-01 | Демонтаж дверных коробок в каменных стенах: с отбивкой штукатурки в откосах | 100 коробок | 0.02 | 2562.59 | 2044.02 | 518.57 | 54.31 | 51.25 | 40.88 | 10.37 | 1.09 | 179.3 | 3.59 | 3.97 | 0.08
7 | ТЕР10-01-039-01 | Установка блоков в наружных и внутренних дверных проемах в каменных стенах площадью проема до 3 м2 | 100 м2 проемов | 0.03 | 32012.53 | 1362.94 | 1262.06 | 178.42 | 960.38 | 40.89 | 37.86 | 5.35 | 104.28 | 3.13 | 13.34 | 0.4
8 | СЦМ-101-0951 | Замки врезные оцинкованные с цилиндровым механизмом из латуни | шт | 2 | 83.7 |  |  |  | 167.4
9 | ТЕР10-01-060-01 | Установка и крепление наличников | 100 м коробок блоков | 0.2 | 585.67 | 90.79 | 3.1 |  | 117.13 | 18.16 | 0.62 |  | 7.82 | 1.56 | 0.04 | 0.01
10 | ТЕР15-04-025-04 | Улучшенная окраска масляными составами по дереву: заполнений проемов дверных | 100 м2 окрашиваемой поверхности | 0.03 | 1747.49 | 1198.07 | 7.37 | 0.14 | 52.42 | 35.94 | 0.22 |  | 92.73 | 2.78 | 0.1
11 | ТЕРр62-39-02 | Промывка поверхности потолков от побелки | 100 м2 промытой поверхности | 0.785 | 92.83 | 86.26 |  |  | 72.87 | 67.71 |  |  | 7.64 | 6
12 | ТЕРр61-01-10 | Сплошное выравнивание штукатурки внутри здания (однослойная штукатурка) сухой растворной смесью (типа "Ветонит") толщиной до 10 мм для последующей окраски или оклейки обоями: потолков | 100 м2 поверхности | 0.785 | 6949.84 | 1301.52 | 52.95 | 32.7 | 5455.62 | 1021.69 | 41.57 | 25.67 | 89.76 | 70.46 | 0.46 | 0.36
13 | ТЕР15-04-005-04 | Окраска поливинилацетатными водоэмульсионными составами улучшенная: по штукатурке потолков | 100 м2 окрашиваемой поверхности | 0.785 | 1953.32 | 687.76 | 13.2 | 0.27 | 1533.36 | 539.89 | 10.36 | 0.21 | 53.9 | 42.31 | 0.18 | 0.14
14 | ТЕР11-01-035-04 | Устройство короба из фанеры с каркасом | 100 м2 покрытия | 0.145 | 3026.57 | 588.43 | 88.25 | 7.93 | 438.85 | 85.32 | 12.8 | 1.15 | 47.84 | 6.94 | 1.41 | 0.2
15 | СЦМ-101-0699 | Плиты древесностружечные многослойные и трехслойные марки П-1 толщиной 18-20 мм | 100 м2 | -0.1489 | 2246.65 |  |  |  | -334.53
16 | СЦМ-102-0025 | Бруски обрезные длиной 4-6.5 м, шириной 75-150 мм, толщиной 40-75 мм III сорта. Пиломатериалы хвойных пород. | м3 | 0.36 | 967.23 |  |  |  | 348.2
17 | СЦМ-102-0264 | Фанера строительная из утолщенного шпона марки ФК, толщиной 8; 9,5 мм | м3 | 0.35 | 4275.38 |  |  |  | 1496.38
18 | ТЕР15-04-025-03 | Улучшенная окраска масляными составами по дереву: короба | 100 м2 окрашиваемой поверхности | 0.785 | 1429.03 | 663.7 | 9.33 | 0.27 | 1121.79 | 521 | 7.32 | 0.21 | 51.37 | 40.33 | 0.13 | 0.1
19 | ТЕРр57-03-01 | Разборка плинтус : деревянных и из пластмассовых материалов | 100 м плинтусов | 0.394 | 41.77 | 41.77 |  |  | 16.46 | 16.46 |  |  | 3.77 | 1.49
20 | ТЕР11-01-040-01 | Устройство плинтусов поливинилхлоридных на клее КН-2 | 100 м плинтусов | 0.394 | 686.99 | 124.87 | 2.32 |  | 270.67 | 49.2 | 0.91 |  | 8.99 | 3.54 | 0.03 | 0.01
21 | ТЕРр62-33-02 | Окраска масляными составами ранее окрашенных поверхностей радиаторов и ребристых труб отопления: за 2 раза | 100 м2 окрашиваемой поверхности | 0.09 | 1245.3 | 821.61 | 0.77 |  | 112.08 | 73.94 | 0.07 |  | 65.94 | 5.93 | 0.01
22 | ТЕР46-03-011-01 | Пробивка в кирпичных стенах борозд площадью сечения до 20 см2 | 100 м борозд | 0.15 | 845.12 | 204.41 | 640.71 | 55.54 | 126.77 | 30.66 | 96.11 | 8.33 | 15.64 | 2.35 | 4.06 | 0.61
23 | ТЕР46-03-017-05 | Заделка отверстий, гнезд и борозд в стенах и перегородках бетонных площадью до 0,1 м2 | 1 м3 заделки | 0.06 | 1869.79 | 865.78 | 31.6 |  | 112.19 | 51.95 | 1.9 |  | 75.22 | 4.51 | 0.4 | 0.02
24 | ТЕРр67-04-01 | Демонтаж осветительных приборов: выключатели | 100 шт. | 0.05 | 64.71 | 64.71 |  |  | 3.24 | 3.24 |  |  | 5.84 | 0.29
25 | ТЕРр67-04-01 | Демонтаж осветительных приборов: розетки | 100 шт. | 0.03 | 64.71 | 64.71 |  |  | 1.94 | 1.94 |  |  | 5.84 | 0.18
26 | ТЕРм08-02-146-01 | Кабели до 35 кв с креплением накладными скобами, масса 1 м кабеля, кг, до: 0,5 | 100 м кабеля | 0.2 | 2475.31 | 201.1 | 1001.06 | 132.06 | 495.06 | 40.22 | 200.21 | 26.41 | 14.7 | 2.94 | 8.6 | 1.72
27 | СЦМ-501-0586-69 | Кабели силовые на напряжение 660 В с медными жилами с поливинилхлоридной изоляцией и оболочкой марки ВВГнг 3х1.5 мм2 | 1000 м | 0.02 | 5100.26 |  |  |  | 102.01
28 | ТЕРм08-03-591-02 | Выключатель: одноклавишный утопленного типа при скрытой проводке | 100 шт. | 0.05 | 541.18 | 453.7 | 9.26 | 0.74 | 27.06 | 22.69 | 0.46 | 0.04 | 32.2 | 1.61 | 0.08
29 | СЦМ-500-9011 | Выключатель одноклавишный утопленного типа при скрытой проводке | шт | 5 | 1.9 |  |  |  | 9.5
30 | ТЕРм08-03-591-09 | Розетка штепсельная: утопленного типа при скрытой проводке | 100 шт. | 0.03 | 764.18 | 536.83 | 9.26 | 0.74 | 22.93 | 16.1 | 0.28 | 0.02 | 38.1 | 1.14 | 0.08
31 | СЦМ-500-9013 | Штепсельные розетки | шт | 3 | 8.5 |  |  |  | 25.5
Раздел 2. Костюмерная
32 | ТЕРр62-39-01 | Промывка поверхности стен от побелки | 100 м2 промытой поверхности | 0.103 | 74.08 | 67.51 |  |  | 7.63 | 6.95 |  |  | 5.98 | 0.62
33 | ТЕРр61-01-09 | Сплошное выравнивание штукатурки внутри здания (однослойная штукатурка) сухой растворной смесью (типа "Ветонит") толщиной до 10 мм для последующей окраски или оклейки обоями: стен | 100 м2 поверхности | 0.103 | 5875.37 | 1025.08 | 48.05 | 28.93 | 605.16 | 105.58 | 4.95 | 2.98 | 73.8 | 7.6 | 0.46 | 0.05
34 | ТЕР15-04-005-03 | Окраска поливинилацетатными водоэмульсионными составами улучшенная: по штукатурке стен | 100 м2 окрашиваемой поверхности | 0.103 | 1707.53 | 547.4 | 12.43 | 0.27 | 175.88 | 56.38 | 1.28 | 0.03 | 42.9 | 4.42 | 0.17 | 0.02
35 | ТЕРр62-39-02 | Промывка поверхности потолков от побелки | 100 м2 промытой поверхности | 0.066 | 92.83 | 86.26 |  |  | 6.13 | 5.69 |  |  | 7.64 | 0.5
36 | ТЕРр61-01-10 | Сплошное выравнивание штукатурки внутри здания (однослойная штукатурка) сухой растворной смесью (типа "Ветонит") толщиной до 10 мм для последующей окраски или оклейки обоями: потолков | 100 м2 поверхности | 0.066 | 6949.84 | 1301.52 | 52.95 | 32.7 | 458.69 | 85.9 | 3.49 | 2.16 | 89.76 | 5.92 | 0.46 | 0.03
37 | ТЕР15-04-005-04 | Окраска поливинилацетатными водоэмульсионными составами улучшенная: по штукатурке потолков | 100 м2 окрашиваемой поверхности | 0.066 | 1953.32 | 687.76 | 13.2 | 0.27 | 128.92 | 45.39 | 0.87 | 0.02 | 53.9 | 3.56 | 0.18 | 0.01
Раздел 3. Раздевалка
38 | ТЕРр62-39-01 | Промывка поверхности стен от побелки | 100 м2 промытой поверхности | 0.12 | 74.08 | 67.51 |  |  | 8.89 | 8.1 |  |  | 5.98 | 0.72
39 | ТЕРр61-01-09 | Сплошное выравнивание штукатурки внутри здания (однослойная штукатурка) сухой растворной смесью (типа "Ветонит") толщиной до 10 мм для последующей окраски или оклейки обоями: стен | 100 м2 поверхности | 0.1 | 5875.37 | 1025.08 | 48.05 | 28.93 | 587.54 | 102.51 | 4.81 | 2.89 | 73.8 | 7.38 | 0.46 | 0.05
40 | ТЕР15-04-005-03 | Окраска поливинилацетатными водоэмульсионными составами улучшенная: по штукатурке стен | 100 м2 окрашиваемой поверхности | 0.12 | 1707.53 | 547.4 | 12.43 | 0.27 | 204.9 | 65.69 | 1.49 | 0.03 | 42.9 | 5.15 | 0.17 | 0.02
41 | ТЕРр62-39-02 | Промывка поверхности потолков от побелки | 100 м2 промытой поверхности | 0.043 | 92.83 | 86.26 |  |  | 3.99 | 3.71 |  |  | 7.64 | 0.33
42 | ТЕРр61-01-10 | Сплошное выравнивание штукатурки внутри здания (однослойная штукатурка) сухой растворной смесью (типа "Ветонит") толщиной до 10 мм для последующей окраски или оклейки обоями: потолков | 100 м2 поверхности | 0.04 | 6949.84 | 1301.52 | 52.95 | 32.7 | 277.99 | 52.06 | 2.12 | 1.31 | 89.76 | 3.59 | 0.46 | 0.02
43 | ТЕР15-04-005-04 | Окраска поливинилацетатными водоэмульсионными составами улучшенная: по штукатурке потолков | 100 м2 окрашиваемой поверхности | 0.043 | 1953.32 | 687.76 | 13.2 | 0.27 | 83.99 | 29.57 | 0.57 | 0.01 | 53.9 | 2.32 | 0.18 | 0.01
Раздел 4. Кабинет музыки
44 | ТЕРр57-03-01 | Разборка плинтус : деревянных и из пластмассовых материалов | 100 м плинтусов | 0.116 | 41.77 | 41.77 |  |  | 4.85 | 4.85 |  |  | 3.77 | 0.44
45 | ТЕРр57-02-01 | Разборка покрытий полов: из линолеума и релина | 100 м2 покрытий | 0.124 | 131.48 | 126.2 | 5.28 | 1.78 | 16.3 | 15.65 | 0.65 | 0.22 | 11.39 | 1.41 | 0.13 | 0.02
46 | ТЕР11-01-011-01 | Устройство стяжек цементных толщиной 20 мм | 100 м2 стяжки | 0.124 | 1364.22 | 446.07 | 56.56 | 17.37 | 169.16 | 55.31 | 7.01 | 2.15 | 39.51 | 4.9 | 1.27 | 0.16
47 | ТЕР11-01-036-01 | Устройство покрытий из линолеума на клее бустилат | 100 м2 покрытия | 0.124 | 8279.37 | 501.59 | 52.93 | 4.79 | 1026.64 | 62.2 | 6.56 | 0.59 | 42.4 | 5.26 | 0.85 | 0.11
48 | ТЕР11-01-040-01 | Устройство плинтусов поливинилхлоридных на клее КН-2 | 100 м плинтусов | 0.116 | 686.99 | 124.87 | 2.32 |  | 79.69 | 14.48 | 0.27 |  | 8.99 | 1.04 | 0.03
49 | ТЕР09-03-050-01 | Монтаж металического порога | 100 м плинтуса | 0.009 | 232.5 | 169.22 | 19.49 |  | 2.09 | 1.52 | 0.18 |  | 12.8 | 0.12 | 0.05
50 | прайс-лист | Порог металлический "дуб светлый" длиной 0,9 м | шт | 1 | 40 |  |  |  | 40
51 | ТЕР11-01-035-04 | Устройство короба из фанеры с каркасом | 100 м2 покрытия | 0.145 | 3026.57 | 588.43 | 88.25 | 7.93 | 438.85 | 85.32 | 12.8 | 1.15 | 47.84 | 6.94 | 1.41 | 0.2
52 | СЦМ-101-0699 | Плиты древесностружечные многослойные и трехслойные марки П-1 толщиной 18-20 мм | 100 м2 | -0.1489 | 2246.65 |  |  |  | -334.53
53 | СЦМ-102-0025 | Бруски обрезные длиной 4-6.5 м, шириной 75-150 мм, толщиной 40-75 мм III сорта. Пиломатериалы хвойных пород. | м3 | 0.36 | 967.23 |  |  |  | 348.2
54 | СЦМ-102-0264 | Фанера строительная из утолщенного шпона марки ФК, толщиной 8; 9,5 мм | м3 | 0.35 | 4275.38 |  |  |  | 1496.38
55 | ТЕР15-04-025-03 | Улучшенная окраска масляными составами по дереву: короба | 100 м2 окрашиваемой поверхности | 0.0187 | 1429.03 | 663.7 | 9.33 | 0.27 | 26.72 | 12.41 | 0.17 | 0.01 | 51.37 | 0.96 | 0.13
56 | ТЕРр63-05-01 | Снятие обоев: простых и улучшенных | 100 м2 очищаемой поверхности | 0.392 | 115.23 | 115.23 |  |  | 45.17 | 45.17 |  |  | 10.4 | 4.08
57 | ТЕРр61-01-09 | Сплошное выравнивание штукатурки внутри здания (однослойная штукатурка) сухой растворной смесью (типа "Ветонит") толщиной до 10 мм для последующей окраски или оклейки обоями: стен | 100 м2 поверхности | 0.392 | 5875.37 | 1025.08 | 48.05 | 28.93 | 2303.15 | 401.83 | 18.84 | 11.34 | 73.8 | 28.93 | 0.46 | 0.18
58 | ТЕР15-04-005-03 | Окраска поливинилацетатными водоэмульсионными составами улучшенная: по штукатурке стен | 100 м2 окрашиваемой поверхности | 0.392 | 1707.53 | 547.4 | 12.43 | 0.27 | 669.35 | 214.58 | 4.87 | 0.11 | 42.9 | 16.82 | 0.17 | 0.07
59 | ТЕР10-05-008-05 | Облицовка стен по одинарному металлическому каркасу из потолочного профиля гипсокартонными листами (С 623) одним слоем глухих (декоративный короб) | 1 м2 стены | 0.5 | 113.15 | 23.26 | 0.62 | 0.06 | 56.58 | 11.63 | 0.31 | 0.03 | 1.8 | 0.9 | 0.004
60 | ТЕРр62-41-01 | Очистка вручную поверхности стен от масляных красок | 100 м2 расчищенной поверхности | 0.067 | 230.46 | 230.46 |  |  | 15.44 | 15.44 |  |  | 20.8 | 1.39
61 | ТЕРр61-02-07 | Ремонт штукатурки внутренних стен по камню и бетону цементно-известковым раствором, площадью отдельных мест: до 1 м2 толщиной слоя до 20 мм | 100 м2 отремонтированной поверхности | 0.067 | 3898.35 | 2879.49 | 27.22 | 9.17 | 261.19 | 192.93 | 1.82 | 0.61 | 228.35 | 15.3 | 0.67 | 0.04
62 | ТЕР15-04-005-03 | Окраска поливинилацетатными водоэмульсионными составами улучшенная: по штукатурке стен | 100 м2 окрашиваемой поверхности | 0.392 | 1707.53 | 547.4 | 12.43 | 0.27 | 669.35 | 214.58 | 4.87 | 0.11 | 42.9 | 16.82 | 0.17 | 0.07
63 | ТЕРр62-39-02 | Промывка поверхности потолков от побелки | 100 м2 промытой поверхности | 0.124 | 92.83 | 86.26 |  |  | 11.51 | 10.7 |  |  | 7.64 | 0.95
64 | ТЕРр61-01-10 | Сплошное выравнивание штукатурки внутри здания (однослойная штукатурка) сухой растворной смесью (типа "Ветонит") толщиной до 10 мм для последующей окраски или оклейки обоями: потолков | 100 м2 поверхности | 0.11 | 6949.84 | 1301.52 | 52.95 | 32.7 | 764.48 | 143.17 | 5.82 | 3.6 | 89.76 | 9.87 | 0.46 | 0.05
65 | ТЕР15-04-005-04 | Окраска поливинилацетатными водоэмульсионными составами улучшенная: по штукатурке потолков | 100 м2 окрашиваемой поверхности | 0.124 | 1953.32 | 687.76 | 13.2 | 0.27 | 242.21 | 85.28 | 1.64 | 0.03 | 53.9 | 6.68 | 0.18 | 0.02
66 | ТЕРр67-04-05 | Демонтаж осветительных приборов: светильники для люминесцентных ламп | 100 шт. | 0.01 | 207.2 | 203.95 | 3.25 | 1.09 | 2.07 | 2.04 | 0.03 | 0.01 | 17.89 | 0.18 | 0.08
67 | ТЕРм08-03-594-14 | Светильники с люминесцентными лампами в подвесных потолках, устанавливаемый на профиле, количество ламп в светильнике до: 4 | 100 шт. | 0.01 | 17634.86 | 3762.03 | 3562.04 | 1673.5 | 176.35 | 37.62 | 35.62 | 16.74 | 267 | 2.67 | 92.6 | 0.93
68 | СЦМ-546-0601-9 | Светильник люминесцентный ЛПО 4х20 | шт | 1 | 236.02 |  |  |  | 236.02
69 | ТЕРм08-03-591-02 | Выключатель: одноклавишный утопленного типа при скрытой проводке | 100 шт. | 0.01 | 541.18 | 453.7 | 9.26 | 0.74 | 5.41 | 4.54 | 0.09 | 0.01 | 32.2 | 0.32 | 0.08
70 | СЦМ-500-9011 | Выключатель одноклавишный утопленного типа при скрытой проводке | шт | 1 | 1.9 |  |  |  | 1.9
71 | ТЕРм08-03-591-09 | Розетка штепсельная: утопленного типа при скрытой проводке | 100 шт. | 0.01 | 764.18 | 536.83 | 9.26 | 0.74 | 7.64 | 5.37 | 0.09 | 0.01 | 38.1 | 0.38 | 0.08
72 | СЦМ-500-9013 | Штепсельные розетки | шт | 1 | 8.5 |  |  |  | 8.5
Раздел 5. Туристический
73 | ТЕРр57-03-01 | Разборка плинтус : деревянных и из пластмассовых материалов | 100 м плинтусов | 0.195 | 41.77 | 41.77 |  |  | 8.15 | 8.15 |  |  | 3.77 | 0.74
74 | ТЕРр57-02-01 | Разборка покрытий полов: из линолеума и релина | 100 м2 покрытий | 0.203 | 131.48 | 126.2 | 5.28 | 1.78 | 26.69 | 25.62 | 1.07 | 0.36 | 11.39 | 2.31 | 0.13 | 0.03
75 | ТЕР11-01-036-01 | Устройство покрытий из линолеума на клее бустилат | 100 м2 покрытия | 0.203 | 8279.37 | 501.59 | 52.93 | 4.79 | 1680.71 | 101.82 | 10.74 | 0.97 | 42.4 | 8.61 | 0.85 | 0.17
76 | ТЕР11-01-040-01 | Устройство плинтусов поливинилхлоридных на клее КН-2 | 100 м плинтусов | 0.195 | 686.99 | 124.87 | 2.32 |  | 133.96 | 24.35 | 0.45 |  | 8.99 | 1.75 | 0.03 | 0.01
77 | ТЕР09-03-050-01 | Монтаж металического порога | 100 м плинтуса | 0.009 | 232.5 | 169.22 | 19.49 |  | 2.09 | 1.52 | 0.18 |  | 12.8 | 0.12 | 0.05
78 | прайс-лист | Порог металлический "дуб светлый" длиной 0,9 м | шт | 1 | 40 |  |  |  | 40
79 | ТЕРр63-05-01 | Снятие обоев: простых и улучшенных | 100 м2 очищаемой поверхности | 0.454 | 115.23 | 115.23 |  |  | 52.31 | 52.31 |  |  | 10.4 | 4.72
80 | ТЕРр61-01-09 | Сплошное выравнивание штукатурки внутри здания (однослойная штукатурка) сухой растворной смесью (типа "Ветонит") толщиной до 10 мм для последующей окраски или оклейки обоями: стен | 100 м2 поверхности | 0.454 | 5875.37 | 1025.08 | 48.05 | 28.93 | 2667.42 | 465.39 | 21.81 | 13.13 | 73.8 | 33.51 | 0.46 | 0.21
81 | ТЕР15-04-005-03 | Окраска поливинилацетатными водоэмульсионными составами улучшенная: по штукатурке стен | 100 м2 окрашиваемой поверхности | 0.454 | 1707.53 | 547.4 | 12.43 | 0.27 | 775.22 | 248.52 | 5.64 | 0.12 | 42.9 | 19.48 | 0.17 | 0.08
82 | ТЕРр62-39-02 | Промывка поверхности потолков от побелки | 100 м2 промытой поверхности | 0.203 | 92.83 | 86.26 |  |  | 18.84 | 17.51 |  |  | 7.64 | 1.55
83 | ТЕРр61-01-10 | Сплошное выравнивание штукатурки внутри здания (однослойная штукатурка) сухой растворной смесью (типа "Ветонит") толщиной до 10 мм для последующей окраски или оклейки обоями: потолков | 100 м2 поверхности | 0.18 | 6949.84 | 1301.52 | 52.95 | 32.7 | 1250.97 | 234.27 | 9.53 | 5.89 | 89.76 | 16.16 | 0.46 | 0.08
84 | ТЕР15-04-005-04 | Окраска поливинилацетатными водоэмульсионными составами улучшенная: по штукатурке потолков | 100 м2 окрашиваемой поверхности | 0.203 | 1953.32 | 687.76 | 13.2 | 0.27 | 396.52 | 139.62 | 2.68 | 0.05 | 53.9 | 10.94 | 0.18 | 0.04
Раздел 6. Сан.узел
85 | ТЕРр63-07-05 | Разборка облицовки стен из плит и плиток: керамических глазурованных плиток | 100 м2 поверхности облицовки | 0.078 | 1059.99 | 831.42 | 228.57 | 27.22 | 82.68 | 64.85 | 17.83 | 2.12 | 74.3 | 5.8 | 1.99 | 0.16
86 | ТЕРр57-02-03 | Разборка покрытий полов: из керамических плиток | 100 м2 покрытий | 0.022 | 907.43 | 848.92 | 58.51 | 19.7 | 19.96 | 18.68 | 1.28 | 0.43 | 69.87 | 1.54 | 1.44 | 0.03
87 | ТЕР11-01-011-01 | Устройство стяжек цементных толщиной 20 мм | 100 м2 стяжки | 0.022 | 1364.22 | 446.07 | 56.56 | 17.37 | 30.01 | 9.81 | 1.24 | 0.38 | 39.51 | 0.87 | 1.27 | 0.03
88 | ТЕР11-01-027-02 | Устройство покрытий на цементном растворе из плиток керамических для полов многоцветных | 100 м2 покрытия | 0.022 | 10484.6 | 1492.46 | 150.07 | 36.39 | 230.66 | 32.83 | 3.3 | 0.8 | 119.78 | 2.64 | 2.94 | 0.06
89 | ТЕР15-01-019-05 | Гладкая облицовка стен, столбов, пилястр и откосов (без карнизных, плинтусных и угловых плиток) без установки плиток туалетного гарнитура на клее из сухих смесей: по кирпичу и бетону | 100 м2 поверхности облицовки | 0.078 | 11807.8 | 2086.89 | 45.24 | 25.22 | 921.01 | 162.78 | 3.53 | 1.97 | 159.67 | 12.45 | 1.65 | 0.13
90 | ТЕРр61-01-09 | Сплошное выравнивание штукатурки внутри здания (однослойная штукатурка) сухой растворной смесью (типа "Ветонит") толщиной до 10 мм для последующей окраски или оклейки обоями: стен | 100 м2 поверхности | 0.0803 | 5875.37 | 1025.08 | 48.05 | 28.93 | 471.79 | 82.31 | 3.86 | 2.32 | 73.8 | 5.93 | 0.46 | 0.04
91 | ТЕР15-04-005-03 | Окраска поливинилацетатными водоэмульсионными составами улучшенная: по штукатурке стен | 100 м2 окрашиваемой поверхности | 0.0803 | 1707.53 | 547.4 | 12.43 | 0.27 | 137.11 | 43.96 | 1 | 0.02 | 42.9 | 3.44 | 0.17 | 0.01
92 | ТЕРр65-06-12 | Смена санитарных приборов: унитазов типа "Компакт" | 100 приборов | 0.01 | 37344.56 | 5332.08 | 88.53 | 10.26 | 373.45 | 53.32 | 0.89 | 0.1 | 412.7 | 4.13 | 1.5 | 0.02
93 | ТЕРр65-06-15 | Смена санитарных приборов: моек на одно отделение | 100 приборов | 0.01 | 27047.39 | 4230.01 | 82.63 | 9.58 | 270.47 | 42.3 | 0.83 | 0.1 | 327.4 | 3.27 | 1.4 | 0.01
Раздел 7. Раздевалка
94 | ТЕРр63-07-05 | Разборка облицовки стен из плит и плиток: керамических глазурованных плиток | 100 м2 поверхности облицовки | 0.1269 | 1059.99 | 831.42 | 228.57 | 27.22 | 134.51 | 105.51 | 29 | 3.45 | 74.3 | 9.43 | 1.99 | 0.25
95 | ТЕРр57-02-03 | Разборка покрытий полов: из керамических плиток | 100 м2 покрытий | 0.0393 | 907.43 | 848.92 | 58.51 | 19.7 | 35.66 | 33.36 | 2.3 | 0.77 | 69.87 | 2.75 | 1.44 | 0.06
96 | ТЕР11-01-011-01 | Устройство стяжек цементных толщиной 20 мм | 100 м2 стяжки | 0.0393 | 1364.22 | 446.07 | 56.56 | 17.37 | 53.61 | 17.53 | 2.22 | 0.68 | 39.51 | 1.55 | 1.27 | 0.05
97 | ТЕР11-01-027-02 | Устройство покрытий на цементном растворе из плиток керамических для полов многоцветных | 100 м2 покрытия | 0.0393 | 10484.6 | 1492.46 | 150.07 | 36.39 | 412.04 | 58.65 | 5.9 | 1.43 | 119.78 | 4.71 | 2.94 | 0.12
98 | ТЕР15-01-019-05 | Гладкая облицовка стен, столбов, пилястр и откосов (без карнизных, плинтусных и угловых плиток) без установки плиток туалетного гарнитура на клее из сухих смесей: по кирпичу и бетону | 100 м2 поверхности облицовки | 0.1269 | 11807.8 | 2086.89 | 45.24 | 25.22 | 1498.41 | 264.83 | 5.74 | 3.2 | 159.67 | 20.26 | 1.65 | 0.21
99 | ТЕРр61-01-09 | Сплошное выравнивание штукатурки внутри здания (однослойная штукатурка) сухой растворной смесью (типа "Ветонит") толщиной до 10 мм для последующей окраски или оклейки обоями: стен | 100 м2 поверхности | 0.102 | 5875.37 | 1025.08 | 48.05 | 28.93 | 599.29 | 104.56 | 4.9 | 2.95 | 73.8 | 7.53 | 0.46 | 0.05
100 | ТЕР15-04-005-03 | Окраска поливинилацетатными водоэмульсионными составами улучшенная: по штукатурке стен | 100 м2 окрашиваемой поверхности | 0.102 | 1707.53 | 547.4 | 12.43 | 0.27 | 174.17 | 55.83 | 1.27 | 0.03 | 42.9 | 4.38 | 0.17 | 0.02
Раздел 8. Кабинет психолога
101 | ТЕРр57-03-01 | Разборка плинтус : деревянных и из пластмассовых материалов | 100 м плинтусов | 0.07 | 41.77 | 41.77 |  |  | 2.92 | 2.92 |  |  | 3.77 | 0.26
102 | ТЕРр57-02-01 | Разборка покрытий полов: из линолеума и релина | 100 м2 покрытий | 0.043 | 131.48 | 126.2 | 5.28 | 1.78 | 5.65 | 5.43 | 0.22 | 0.08 | 11.39 | 0.49 | 0.13 | 0.01
103 | ТЕР11-01-011-01 | Устройство стяжек цементных толщиной 20 мм | 100 м2 стяжки | 0.043 | 1364.22 | 446.07 | 56.56 | 17.37 | 58.66 | 19.18 | 2.43 | 0.75 | 39.51 | 1.7 | 1.27 | 0.05
104 | ТЕР11-01-036-01 | Устройство покрытий из линолеума на клее бустилат | 100 м2 покрытия | 0.043 | 8279.37 | 501.59 | 52.93 | 4.79 | 356.01 | 21.57 | 2.28 | 0.21 | 42.4 | 1.82 | 0.85 | 0.04
105 | ТЕР11-01-040-01 | Устройство плинтусов поливинилхлоридных на клее КН-2 | 100 м плинтусов | 0.07 | 686.99 | 124.87 | 2.32 |  | 48.09 | 8.74 | 0.16 |  | 8.99 | 0.63 | 0.03
106 | ТЕР09-03-050-01 | Монтаж металического порога | 100 м плинтуса | 0.009 | 232.5 | 169.22 | 19.49 |  | 2.09 | 1.52 | 0.18 |  | 12.8 | 0.12 | 0.05
107 | прайс-лист | Порог металлический "дуб светлый" длиной 0,9 м | шт | 1 | 40 |  |  |  | 40
108 | ТЕРр63-05-01 | Снятие обоев: простых и улучшенных | 100 м2 очищаемой поверхности | 0.108 | 115.23 | 115.23 |  |  | 12.44 | 12.44 |  |  | 10.4 | 1.12
109 | ТЕРр61-01-09 | Сплошное выравнивание штукатурки внутри здания (однослойная штукатурка) сухой растворной смесью (типа "Ветонит") толщиной до 10 мм для последующей окраски или оклейки обоями: стен | 100 м2 поверхности | 0.08 | 5875.37 | 1025.08 | 48.05 | 28.93 | 470.03 | 82.01 | 3.84 | 2.31 | 73.8 | 5.9 | 0.46 | 0.04
110 | ТЕР15-04-005-03 | Окраска поливинилацетатными водоэмульсионными составами улучшенная: по штукатурке стен | 100 м2 окрашиваемой поверхности | 0.108 | 1707.53 | 547.4 | 12.43 | 0.27 | 184.41 | 59.12 | 1.34 | 0.03 | 42.9 | 4.63 | 0.17 | 0.02
111 | ТЕРр62-39-02 | Промывка поверхности потолков от побелки | 100 м2 промытой поверхности | 0.042 | 92.83 | 86.26 |  |  | 3.9 | 3.62 |  |  | 7.64 | 0.32
112 | ТЕРр61-01-10 | Сплошное выравнивание штукатурки внутри здания (однослойная штукатурка) сухой растворной смесью (типа "Ветонит") толщиной до 10 мм для последующей окраски или оклейки обоями: потолков | 100 м2 поверхности | 0.03 | 6949.84 | 1301.52 | 52.95 | 32.7 | 208.5 | 39.05 | 1.59 | 0.98 | 89.76 | 2.69 | 0.46 | 0.01
113 | ТЕР15-04-005-04 | Окраска поливинилацетатными водоэмульсионными составами улучшенная: по штукатурке потолков | 100 м2 окрашиваемой поверхности | 0.042 | 1953.32 | 687.76 | 13.2 | 0.27 | 82.04 | 28.89 | 0.55 | 0.01 | 53.9 | 2.26 | 0.18 | 0.01
Итого прямые затраты по смете в ценах 2001г. | [8 empty] | 48034.51 | 8924.11 | 726.35 | 161.19 |  | 679.86 |  | 8.2
Итого прямые затраты по смете с учетом коэффициентов к итогам | [8 empty] | 224896.54 | 54472.76 | 2493.56 | 983.91 |  | 679.86 |  | 8.2
В том числе, справочно:
Перевод в тек. цены ОЗП=6,104; ЭМ=3,433; ЗПМ=6,104; МАТ=4,375 (Поз. 1, 11, 21, 32, 35, 38, 41, 60, 63, 82, 111, 3, 5, 10, 13, 16-18, 34, 37, 40, 43, 53-55, 58, 62, 65, 81, 84, 89, 91, 98, 100, 110, 113, 4, 6-9, 59, 12, 33, 36, 39, 42, 57, 61, 64, 80, 83, 90, 99, 109, 112, 14-15, 20, 46-48, 50-52, 75-76, 78, 87-88, 96-97, 103-105, 107, 19, 44-45, 73-74, 86, 95, 101-102, 22-23, 49, 77, 106, 56, 79, 85, 94, 108, 92-93, 24-25, 66, 26-31, 67-72) | [8 empty] | 176862.03 | 45548.66 | 1767.21 | 822.71
Накладные расходы | [8 empty] | 49522.81
В том числе, справочно:
95%*0,94 ФОТ (от 55456,67) (Поз. 1, 11, 21, 32, 35, 38, 41, 60, 63, 82, 111, 3, 5, 10, 13, 16-18, 34, 37, 40, 43, 53-55, 58, 62, 65, 81, 84, 89, 91, 98, 100, 110, 113, 4, 6-9, 59, 12, 33, 36, 39, 42, 57, 61, 64, 80, 83, 90, 99, 109, 112, 14-15, 20, 46-48, 50-52, 75-76, 78, 87-88, 96-97, 103-105, 107, 19, 44-45, 73-74, 86, 95, 101-102, 22-23, 49, 77, 106, 56, 79, 85, 94, 108, 92-93, 24-25, 66, 26-31, 67-72) | [8 empty] | 49522.81
Сметная прибыль | [8 empty] | 27728.38
В том числе, справочно:
50% ФОТ (от 55456,67) (Поз. 1, 11, 21, 32, 35, 38, 41, 60, 63, 82, 111, 3, 5, 10, 13, 16-18, 34, 37, 40, 43, 53-55, 58, 62, 65, 81, 84, 89, 91, 98, 100, 110, 113, 4, 6-9, 59, 12, 33, 36, 39, 42, 57, 61, 64, 80, 83, 90, 99, 109, 112, 14-15, 20, 46-48, 50-52, 75-76, 78, 87-88, 96-97, 103-105, 107, 19, 44-45, 73-74, 86, 95, 101-102, 22-23, 49, 77, 106, 56, 79, 85, 94, 108, 92-93, 24-25, 66, 26-31, 67-72) | [8 empty] | 27728.38
Итоги по смете:
Итого Строительные работы | [8 empty] | 295712.05 |  |  |  |  | 670.15 |  | 5.55
Итого Монтажные работы | [8 empty] | 6435.68 |  |  |  |  | 9.71 |  | 2.65
Итого | [8 empty] | 302147.73 |  |  |  |  | 679.86 |  | 8.2
В том числе:
Материалы | [8 empty] | 167930.22
Машины и механизмы | [8 empty] | 2493.56
ФОТ | [8 empty] | 55456.67
Накладные расходы | [8 empty] | 49522.81
Сметная прибыль | [8 empty] | 27728.38
НДС 18% | [8 empty] | 54386.59
ВСЕГО по смете | [8 empty] | 356534.32 |  |  |  |  | 679.86 |  | 8.2
Составил
Проверил