## Локальная смета
Ул.Соликамская от ул.Мостовой до ул.Гашкова
(наименование стройки)
ЛОКАЛЬНЫЙ СМЕТНЫЙ РАСЧЕТ №
(локальная смета)
|  | на | капитальный ремонт
(наименование работ и затрат, наименование объекта)
№ пп | Обоснование | Наименование | Ед. изм. | Кол. | Стоимость единицы, руб. |  |  |  | Общая стоимость, руб. |  |  |  | Т/з осн. раб.на ед. | Т/з осн. раб. Всего | Т/з мех. на ед. | Т/з мех. Всего
[5 empty] | Всего | В том числе |  |  | Всего | В том числе
[6 empty] | Осн.З/п | Эк.Маш | З/пМех |  | Осн.З/п | Эк.Маш | З/пМех
1 | 2 | 3 | 4 | 5 | 6 | 7 | 8 | 9 | 10 | 11 | 12 | 13 | 14 | 15 | 16 | 17
Раздел 1. Дорожная одежда
1 | ТЕР27-03-009-03 | Срезка поверхностного слоя асфальтобетонных дорожных покрытий методом холодного фрезерования при ширине барабана фрезы 2000 мм, толщина слоя 5 см КОЭФ. К ПОЗИЦИИ: 3.1 Производство работ на одной половине проезжей части при систематическом движении транспорта на другой ОЗП=1,2; ЭМ=1,2; ЗПМ=1,2; ТЗ=1,2; ТЗМ=1,2 | 100 м2 | 339.533 | 2111.74 | 19.54 | 2078.45 | 40.79 | 717005 | 6634 | 705702 | 13850 | 1.61 | 546.65 | 2.56 | 869.2
2 | СЦП3-3-4-1 | Перевозка навалочных грузов автомобилями-самосвалами (работающими вне карьеров), расстояние перевозки 4 км: класс груза 1 | 1 т | 3395,33 ъ*100*0,05*2 | 4.96 |  | 4.96 |  | 16841 |  | 16841
3 | ТЕР27-06-026-01 | Розлив вяжущих материалов КОЭФ. К ПОЗИЦИИ: 3.1 Производство работ на одной половине проезжей части при систематическом движении транспорта на другой ОЗП=1,2; ЭМ=1,2; ЗПМ=1,2; ТЗ=1,2; ТЗМ=1,2 | 1 т | 27,16264 ъ/10*0,8 | 1997.72 |  | 58.13 | 12.46 | 54263 |  | 1579 | 338 |  |  | 0.79 | 21.46
4 | СЦМ-101-1561 | Битумы нефтяные дорожные жидкие класс МГ и СГ | т | -27,98 -з.з1 | 1883.1 |  |  |  | -52689
5 | тек.цена | Битумная эмульсия ЭБК-2 | т | 27,98 з.з1 | 3868.98 |  |  |  | 108254
6 | ТЕР27-03-004-01 | Устройство выравнивающего слоя из асфальтобетонной смеси марки 1 с применением укладчиков асфальтобетона (сред.толщ 4см) КОЭФ. К ПОЗИЦИИ: 3.1 Производство работ на одной половине проезжей части при систематическом движении транспорта на другой ОЗП=1,2; ЭМ=1,2; ЗПМ=1,2; ТЗ=1,2; ТЗМ=1,2 | 100 т смеси | 32,595168 ъ*100*0,04*2,4/100 | 39133.2 | 362.87 | 3285.31 | 415.51 | 1275553 | 11828 | 107085 | 13544 | 26.12 | 851.39 | 25.8 | 840.96
7 | СЦМ-101-9010 | Битумы | т | -2,412 -щ.щ1 | 1743.7 |  |  |  | -4206
8 | тек.цена | Битумы нефтяные дорожные марки БНД-60/90, БНД-90/130Г | т | 2,412 щ.щ1 | 2458.76 |  |  |  | 5931
9 | СЦМ-410-0021-1 | Смеси асфальтобетонные дорожные, аэродромные и асфальтобетон (горячие и теплые для пористого асфальтобетона, щебеночные и гравийные), марка: 1 | т | -3292 -щ.щ2 | 349.81 |  |  |  | -1151575
10 | тек.цена | Смеси асфальтобетонные дорожные, аэродромные и асфальтобетон (горячие и теплые для пористого асфальтобетона, щебеночные и гравийные), марка: 1 | т | 3292 щ.щ2 | 452.29 |  |  |  | 1488939
11 | ТЕР27-06-026-01 | Розлив вяжущих материалов КОЭФ. К ПОЗИЦИИ: 3.1 Производство работ на одной половине проезжей части при систематическом движении транспорта на другой ОЗП=1,2; ЭМ=1,2; ЗПМ=1,2; ТЗ=1,2; ТЗМ=1,2 | 1 т | 10,18599 ъ*100*0,3/1000 | 1997.72 |  | 58.13 | 12.46 | 20349 |  | 592 | 127 |  |  | 0.79 | 8.05
12 | СЦМ-101-1561 | Битумы нефтяные дорожные жидкие класс МГ и СГ | т | -10,49 -ш.ш1 | 1883.1 |  |  |  | -19754
13 | тек.цена | Битумная эмульсия ЭБК-2 | т | 10,49 ш.ш1 | 3868.98 |  |  |  | 40586
14 | ТЕР27-06-020-15 | Устройство покрытия толщиной 4 см из горячих асфальтобетонных смесей плотных мелкозернистых типа Б, марки 1, плотность каменных материалов 2,5-2,9 т/м3 КОЭФ. К ПОЗИЦИИ: 3.1 Производство работ на одной половине проезжей части при систематическом движении транспорта на другой ОЗП=1,2; ЭМ=1,2; ЗПМ=1,2; ТЗ=1,2; ТЗМ=1,2 | 1000 м2 покрытия | 33,9533 ъ/10 | 42717.88 | 628.73 | 2934.29 | 369.16 | 1450413 | 21347 | 99629 | 12534 | 45.96 | 1560.49 | 22.94 | 778.89
15 | СЦМ-101-9010 | Битумы | т | -0,3667 -г.г1 | 1743.7 |  |  |  | -639
16 | тек.цена | Битумы нефтяные дорожные марки БНД-60/90, БНД-90/130Г | т | 0,3667 г.г1 | 2458.76 |  |  |  | 902
17 | СЦМ-410-0002 | Смеси асфальтобетонные дорожные, аэродромные и асфальтобетон (горячие и теплые для плотного асфальтобетона мелко и крупнозернистые, песчаные), марка: 1, тип Б | т | -3280 -г.г2 | 403.1 |  |  |  | -1322168
18 | тек.цена | ЩМА-20 | т | 3280 г.г2 | 622.6 |  |  |  | 2042128
19 | ТЕР27-06-021-15 | При изменении толщины покрытия на 0,5 см добавлять или исключать к расценке 27-06-020-15 (до 6 см) КОЭФ. К ПОЗИЦИИ: Новый коэффициент ПЗ=4; ОЗП=4; ЭМ=4; ЗПМ=4; МАТ=4; ТЗ=4; ТЗМ=4; 3.1 Производство работ на одной половине проезжей части при систематическом движении транспорта на другой ОЗП=1,2; ЭМ=1,2; ЗПМ=1,2; ТЗ=1,2; ТЗМ=1,2 | 1000 м2 покрытия | 33,9533 ъ/10 | 19526.85 | 5.9 | 1.15 |  | 663001 | 200 | 39 |  | 0.43 | 14.6
20 | СЦМ-101-9010 | Битумы | т | -0,1901 -н.н1 | 1743.7 |  |  |  | -331
21 | тек.цена | Битумы нефтяные дорожные марки БНД-60/90, БНД-90/130Г | т | 0,1901 н.н1 | 2458.76 |  |  |  | 467
22 | СЦМ-410-0002 | Смеси асфальтобетонные дорожные, аэродромные и асфальтобетон (горячие и теплые для плотного асфальтобетона мелко и крупнозернистые, песчаные), марка: 1, тип Б | т | -1643 -н.н2 | 403.1 |  |  |  | -662293
23 | тек.цена | ЩМА-20 | т | 1643 н.н2 | 622.6 |  |  |  | 1022932
Раздел 2. Разметка дороги
24 | ТЕР27-09-016-07 | Нанесение продольной дорожной разметки краской с использованием машины "Шмель-11" сплошной линией шириной 0,1м КОЭФ. К ПОЗИЦИИ: Производство работ на одной половине проезжей части при систематическом движении транспорта на другой ОЗП=1,2; ЭМ=1,2; ЗПМ=1,2; ТЗ=1,2; ТЗМ=1,2 | км линии | 0.8634 | 1428.6 | 60.08 | 295.26 | 33.49 | 1233 | 52 | 255 | 29
25 | ТЕР27-09-016-08 | Нанесение продольной дорожной разметки краской с использованием машины "Шмель-11" сплошной линией шириной 0,2м КОЭФ. К ПОЗИЦИИ: Производство работ на одной половине проезжей части при систематическом движении транспорта на другой ОЗП=1,2; ЭМ=1,2; ЗПМ=1,2; ТЗ=1,2; ТЗМ=1,2 | км линии | 7.1075 | 2440.1 | 60.08 | 295.26 | 33.49 | 17343 | 427 | 2099 | 238
26 | ТЕР27-09-016-08 | Нанесение продольной дорожной разметки краской с использованием машины "Шмель-11" сплошной линией шириной 0,2м КОЭФ. К ПОЗИЦИИ: Производство работ на одной половине проезжей части при систематическом движении транспорта на другой ОЗП=1,2; ЭМ=1,2; ЗПМ=1,2; ТЗ=1,2; ТЗМ=1,2 | км линии | 0.1663 | 2440.1 | 60.08 | 295.26 | 33.49 | 406 | 10 | 49 | 6
27 | ТЕР27-09-016-10 | Нанесение продольной дорожной разметки краской с использованием машины "Шмель-11" с прерывистой линией шириной 0,1м, при соотношении штриха и промежутка: 1:3 КОЭФ. К ПОЗИЦИИ: Производство работ на одной половине проезжей части при систематическом движении транспорта на другой ОЗП=1,2; ЭМ=1,2; ЗПМ=1,2; ТЗ=1,2; ТЗМ=1,2 | км линии | 2.769 | 669.97 | 60.08 | 295.26 | 33.49 | 1855 | 166 | 818 | 93
28 | ТЕР27-09-016-11 | Нанесение продольной дорожной разметки краской с использованием машины "Шмель-11" с прерывистой линией шириной 0,1м, при соотношении штриха и промежутка: 3:1 КОЭФ. К ПОЗИЦИИ: Производство работ на одной половине проезжей части при систематическом движении транспорта на другой ОЗП=1,2; ЭМ=1,2; ЗПМ=1,2; ТЗ=1,2; ТЗМ=1,2 | км линии | 0.45 | 1185.83 | 60.08 | 295.26 | 33.49 | 534 | 27 | 133 | 15
29 | ТЕР27-09-016-09 | Нанесение продольной дорожной разметки краской с использованием машины "Шмель-11" с прерывистой линией шириной 0,1м, при соотношении штриха и промежутка: 1:1 КОЭФ. К ПОЗИЦИИ: Производство работ на одной половине проезжей части при систематическом движении транспорта на другой ОЗП=1,2; ЭМ=1,2; ЗПМ=1,2; ТЗ=1,2; ТЗМ=1,2 | км линии | 0.4612 | 922.84 | 60.08 | 295.26 | 33.49 | 426 | 28 | 136 | 15
30 | ТЕР27-09-016-11 | Нанесение продольной дорожной разметки краской с использованием машины "Шмель-11" с прерывистой линией шириной 0,1м, при соотношении штриха и промежутка: 3:1 КОЭФ. К ПОЗИЦИИ: Производство работ на одной половине проезжей части при систематическом движении транспорта на другой ОЗП=1,2; ЭМ=1,2; ЗПМ=1,2; ТЗ=1,2; ТЗМ=1,2 | км линии | 0.1743 | 1185.83 | 60.08 | 295.26 | 33.49 | 207 | 10 | 51 | 6
31 | ТЕР27-09-016-07 | Нанесение продольной дорожной разметки краской с использованием машины "Шмель-11" сплошной линией шириной 0,1м КОЭФ. К ПОЗИЦИИ: Производство работ на одной половине проезжей части при систематическом движении транспорта на другой ОЗП=1,2; ЭМ=1,2; ЗПМ=1,2; ТЗ=1,2; ТЗМ=1,2 | км линии | 0.1743 | 1428.6 | 60.08 | 295.26 | 33.49 | 249 | 10 | 51 | 6
32 | ТЕР27-09-016-08 | Нанесение продольной дорожной разметки краской с использованием машины "Шмель-11" сплошной линией шириной 0,2м КОЭФ. К ПОЗИЦИИ: Производство работ на одной половине проезжей части при систематическом движении транспорта на другой ОЗП=1,2; ЭМ=1,2; ЗПМ=1,2; ТЗ=1,2; ТЗМ=1,2 | км линии | 0.024 | 2440.1 | 60.08 | 295.26 | 33.49 | 59 | 1 | 7 | 1
33 | ТЕР27-09-016-09 | Нанесение продольной дорожной разметки краской с использованием машины "Шмель-11" с прерывистой линией шириной 0,1м, при соотношении штриха и промежутка: 1:1 КОЭФ. К ПОЗИЦИИ: Производство работ на одной половине проезжей части при систематическом движении транспорта на другой ОЗП=1,2; ЭМ=1,2; ЗПМ=1,2; ТЗ=1,2; ТЗМ=1,2 | км линии | 0.0243 | 922.84 | 60.08 | 295.26 | 33.49 | 22 | 1 | 7 | 1
34 | ТЕР27-09-016-12 | Нанесение дорожной разметки пешеходных переходов краской пистолетом распылителем с применением трафаретов КОЭФ. К ПОЗИЦИИ: Производство работ на одной половине проезжей части при систематическом движении транспорта на другой ОЗП=1,2; ЭМ=1,2; ЗПМ=1,2; ТЗ=1,2; ТЗМ=1,2 | 10м2 | 20.88 | 599.99 | 188.12 | 304.32 |  | 12528 | 3928 | 6354
35 | ТЕР27-09-016-07 | Нанесение продольной дорожной разметки краской с использованием машины "Шмель-11" сплошной линией шириной 0,1м КОЭФ. К ПОЗИЦИИ: Производство работ на одной половине проезжей части при систематическом движении транспорта на другой ОЗП=1,2; ЭМ=1,2; ЗПМ=1,2; ТЗ=1,2; ТЗМ=1,2 | км линии | 0.2148 | 1428.6 | 60.08 | 295.26 | 33.49 | 307 | 13 | 63 | 7
Раздел 3. Обочины
36 | ТЕР01-01-031-02 | Разработка грунта с перемещением до 10 м бульдозерами мощностью 96 (130) кВт (л.с.): 2 группа грунтов | 1000 м3 грунта | 0.712 | 1547.59 |  | 1547.59 | 202.18 | 1102 |  | 1102 | 144 |  |  | 11 | 7.83
37 | СЦП1-3-26 | Погрузочные работы при автомобильных перевозках: Мусор строительный | за т груза | 854.4 | 1.78 |  |  |  | 1521
38 | СЦП3-3-12-1 | Перевозка навалочных грузов автомобилями-самосвалами (работающими вне карьеров), расстояние перевозки 12 км: класс груза 1 | 1 т | 854.4 | 11.83 |  | 11.83 |  | 10108 |  | 10108
39 | ТЕР27-04-013-01 | Устройство покрытий толщиной 15 см (при укатке щебня с пределом прочности на сжатие свыше 68,6 до 98,1 МПа (свыше 700 до 1000 кгс/см2)) однослойных(из фрезерованного асфальтобетона) КОЭФ. К ПОЗИЦИИ: 3.1 Производство работ на одной половине проезжей части при систематическом движении транспорта на другой ОЗП=1,2; ЭМ=1,2; ЗПМ=1,2; ТЗ=1,2; ТЗМ=1,2; Новый коэффициент МАТ=0 | 1000 м2 покрытия | 14.24 | 6720.96 | 787.03 | 5933.93 | 846.12 | 95706 | 11207 | 84499 | 12049 | 66.53 | 947.39 | 54.22 | 772.09
40 | ТЕР27-04-013-04 | На каждый 1 см изменения толщины слоя добавлять или исключать к нормам с 27-04-013-1 по 27-04-013-3 (до 7см) КОЭФ. К ПОЗИЦИИ: 3.1 Производство работ на одной половине проезжей части при систематическом движении транспорта на другой ОЗП=1,2; ЭМ=1,2; ЗПМ=1,2; ТЗ=1,2; ТЗМ=1,2; Новый коэффициент ПЗ=8; ОЗП=8; ЭМ=8; ЗПМ=8; МАТ=8; ТЗ=8; ТЗМ=8; Новый коэффициент МАТ=0 | 1000 м2 покрытия | -14.24 | 2428.8 |  | 2428.8 | 362.48 | -34586 |  | -34586 | -5162 |  |  | 24.08 | -342.9
Ремонт колодцев
41 | ТЕРр66-22-01 | Замена люков и кирпичных горловин колодцев и камер | 1 люк | 1 | 1005.24 | 55.04 | 7.74 |  | 1005 | 55 | 8 |  | 4.53 | 4.53 | 0.1 | 0.1
42 | СЦМ-401-0023 | Бетон тяжелый, класс В 7,5 (М100) крупность более 40мм | м3 | -0,35 -й.й1 | 405.21 |  |  |  | -142
43 | тек.цена | Бетон тяжелый, класс В 7,5 (М100) крупность более 40мм | м3 | 0,35 й.й1 | 801.96 |  |  |  | 281
44 | СЦМ-402-0002 | Раствор готовый кладочный цементный, марка 50 | м3 | -0,03 -й.й2 | 337.08 |  |  |  | -10
45 | тек.цена | Раствор готовый кладочный цементный, марка 50 | м3 | 0,03 й.й2 | 673.9 |  |  |  | 20
46 | СЦМ-103-0754 | Люк чугунный тяжелый | шт | -1 -й.й3 | 772.74 |  |  |  | -773
Установка бортового камня
47 | ТЕР27-03-010-01 | Разборка бортовых камней на бетонном основании КОЭФ. К ПОЗИЦИИ: 3.1 Производство работ на одной половине проезжей части при систематическом движении транспорта на другой ОЗП=1,2; ЭМ=1,2; ЗПМ=1,2; ТЗ=1,2; ТЗМ=1,2 | 100 м | 5,02 2,67+2,35 | 1049.26 | 1049.26 |  |  | 5267 | 5267 |  |  | 92.04 | 462.04
48 | СЦП1-3-26 | Погрузочные работы при автомобильных перевозках: Мусор строительный | за т груза | 74 48+26 | 1.78 |  |  |  | 132
49 | СЦП3-3-12-1 | Перевозка навалочных грузов автомобилями-самосвалами (работающими вне карьеров), расстояние перевозки 12 км: класс груза 1 | 1 т | 74 | 11.83 |  | 11.83 |  | 875 |  | 875
50 | ТЕР01-02-057-02 | Разработка грунта вручную в траншеях глубиной до 2 м без креплений с откосами, группа грунтов: 2 КОЭФ. К ПОЗИЦИИ: 3.191 Разработка грунта на проезжей части улиц и дорог при наличии систематического движения транспорта ОЗП=1,2; ЭМ=1,2; ЗПМ=1,2; ТЗ=1,2; ТЗМ=1,2 | 100 м3 грунта | 0.38 | 2047.58 | 2047.58 |  |  | 778 | 778 |  |  | 184.8 | 70.22
51 | СЦП1-3-26 | Погрузочные работы при автомобильных перевозках: Мусор строительный | за т груза | 45 | 1.78 |  |  |  | 80
52 | СЦП3-3-12-1 | Перевозка навалочных грузов автомобилями-самосвалами (работающими вне карьеров), расстояние перевозки 12 км: класс груза 1 | 1 т | 45 | 11.83 |  | 11.83 |  | 532 |  | 532
53 | ТЕР01-02-061-02 | Засыпка вручную траншей, пазух котлованов и ям, группа грунтов: 2 | 100 м3 грунта | 0.38 | 1034.21 | 1034.21 |  |  | 393 | 393 |  |  | 97.2 | 36.94
54 | тек.цена | Щебень из природного камня для строительных работ марка 800, фракрия 20-40 мм | м3 | 47,88 38*1,26 | 151.12 |  |  |  | 7236
55 | ТЕР01-02-005-01 | Уплотнение грунта пневматическими трамбовками, группа грунтов: 1, 2 | 100 м3 уплотненного грунта | 0.38 | 501.3 | 152.24 | 349.06 | 41.59 | 190 | 58 | 132 | 16 | 12.53 | 4.76 | 3.04 | 1.16
56 | ТЕР27-02-010-04 | Установка бортовых камней природных при других видах покрытий КОЭФ. К ПОЗИЦИИ: 3.1 Производство работ на одной половине проезжей части при систематическом движении транспорта на другой ОЗП=1,2; ЭМ=1,2; ЗПМ=1,2; ТЗ=1,2; ТЗМ=1,2 | 100 м бортового камня | 2.35 | 4365.13 | 1547.36 | 94.61 | 12.83 | 10258 | 3636 | 222 | 30 | 130.8 | 307.38 | 0.86 | 2.02
57 | СЦМ-401-0006 | Бетон тяжелый, класс В 15 (М200) | м3 | -13,87 -м.м1 | 445.44 |  |  |  | -6178
58 | тек.цена | Бетон тяжелый, класс В 15 (М200) | м3 | 13,87 м.м1 | 894.02 |  |  |  | 12400
59 | СЦМ-402-0004 | Раствор готовый кладочный цементный, марка 100 | м3 | -0,141 -м.м2 | 357.39 |  |  |  | -50
60 | тек.цена | Раствор готовый кладочный цементный, марка 100 | м3 | 0,141 м.м2 | 788.93 |  |  |  | 111
61 | тек.цена | Камни бортовые из горных пород 1ГП | шт | 235 | 275.36 |  |  |  | 64710
62 | ТЕР27-02-010-04 | Установка бортовых камней природных при других видах покрытий КОЭФ. К ПОЗИЦИИ: 3.1 Производство работ на одной половине проезжей части при систематическом движении транспорта на другой ОЗП=1,2; ЭМ=1,2; ЗПМ=1,2; ТЗ=1,2; ТЗМ=1,2; 3.12.а Устройство бортовых камней сечением 200х450мм, 200х600мм при других видах покрытий из бетона В15 (М200) МАТ=1,64 | 100 м бортового камня | 2.67 | 6107.95 | 1547.36 | 94.61 | 12.83 | 16308 | 4131 | 253 | 34 | 130.8 | 349.24 | 0.86 | 2.3
63 | СЦМ-401-0006 | Бетон тяжелый, класс В 15 (М200) | м3 | -25,83 -мм.мм1 | 445.44 |  |  |  | -11506
64 | тек.цена | Бетон тяжелый, класс В 15 (М200) | м3 | 25,83 мм.мм1 | 894.02 |  |  |  | 23093
65 | СЦМ-402-0004 | Раствор готовый кладочный цементный, марка 100 | м3 | -0,2627 -мм.мм2 | 357.39 |  |  |  | -94
66 | тек.цена | Раствор готовый кладочный цементный, марка 100 | м3 | 0,2627 мм.мм2 | 788.93 |  |  |  | 207
67 | тек.цена | Камни бортовые из горных пород 2ГП | шт | 267 | 421.09 |  |  |  | 112431
Посадочная площадка
68 | ТЕР27-03-008-04 | Разборка покрытий и оснований асфальтобетонных | 100 м3 конструкций | 0,54 0,47+0,07 | 9353.97 | 2127.03 | 7226.94 | 627.38 | 5051 | 1149 | 3902 | 339 | 179.8 | 97.09 | 45.63 | 24.64
69 | СЦП1-3-26 | Погрузочные работы при автомобильных перевозках: Мусор строительный | за т груза | 108 94+14 | 1.78 |  |  |  | 192
70 | СЦП3-3-12-1 | Перевозка навалочных грузов автомобилями-самосвалами (работающими вне карьеров), расстояние перевозки 12 км: класс груза 1 | 1 т | 108 | 11.83 |  | 11.83 |  | 1278 |  | 1278
71 | ТЕР27-06-026-01 | Розлив вяжущих материалов | 1 т | 0.926 | 1988.03 |  | 48.44 | 10.38 | 1841 |  | 45 | 10 |  |  | 0.66 | 0.61
72 | СЦМ-101-1561 | Битумы нефтяные дорожные жидкие класс МГ и СГ | т | -0,9538 -ц.ц1 | 1883.1 |  |  |  | -1796
73 | тек.цена | Битумы нефтяные дорожные марки БНД-60/90, БНД-90/130Г | т | 0,9538 ц.ц1 | 2458.76 |  |  |  | 2345
74 | ТЕР27-06-020-15 | Устройство покрытия толщиной 4 см из горячих асфальтобетонных смесей плотных мелкозернистых типа Б, марки 1, плотность каменных материалов 2,5-2,9 т/м3 КОЭФ. К ПОЗИЦИИ: 3.1 Производство работ на одной половине проезжей части при систематическом движении транспорта на другой ОЗП=1,2; ЭМ=1,2; ЗПМ=1,2; ТЗ=1,2; ТЗМ=1,2 | 1000 м2 покрытия | 1,158 0,94+0,218 | 42717.88 | 628.73 | 2934.29 | 369.16 | 49467 | 728 | 3398 | 427 | 45.96 | 53.22 | 22.94 | 26.56
75 | СЦМ-101-9010 | Битумы | т | -0,01251 -гг.гг1 | 1743.7 |  |  |  | -22
76 | тек.цена | Битумы нефтяные дорожные марки БНД-60/90, БНД-90/130Г | т | 0,01251 гг.гг1 | 2458.76 |  |  |  | 31
77 | СЦМ-410-0002 | Смеси асфальтобетонные дорожные, аэродромные и асфальтобетон (горячие и теплые для плотного асфальтобетона мелко и крупнозернистые, песчаные), марка: 1, тип Б | т | -111,9 -гг.гг2 | 403.1 |  |  |  | -45107
78 | тек.цена | Смеси асфальтобетонные дорожные, аэродромные и асфальтобетон (горячие и теплые для плотного асфальтобетона мелко и крупнозернистые, песчаные), марка: 1, тип Б | т | 111,9 гг.гг2 | 499.62 |  |  |  | 55907
Тротуар
79 | ТЕР27-03-008-04 | Разборка покрытий и оснований асфальтобетонных | 100 м3 конструкций | 0.12 | 9353.97 | 2127.03 | 7226.94 | 627.38 | 1122 | 255 | 867 | 75 | 179.8 | 21.58 | 45.63 | 5.48
80 | СЦП1-3-26 | Погрузочные работы при автомобильных перевозках: Мусор строительный | за т груза | 24 | 1.78 |  |  |  | 43
81 | СЦП3-3-12-1 | Перевозка навалочных грузов автомобилями-самосвалами (работающими вне карьеров), расстояние перевозки 12 км: класс груза 1 | 1 т | 24 | 11.83 |  | 11.83 |  | 284 |  | 284
82 | ТЕР27-06-026-01 | Розлив вяжущих материалов | 1 т | 0.309 | 1988.03 |  | 48.44 | 10.38 | 614 |  | 15 | 3 |  |  | 0.66 | 0.2
83 | СЦМ-101-1561 | Битумы нефтяные дорожные жидкие класс МГ и СГ | т | -0,3183 -лц.лц1 | 1883.1 |  |  |  | -599
84 | тек.цена | Битумы нефтяные дорожные марки БНД-60/90, БНД-90/130Г | т | 0,3183 лц.лц1 | 2458.76 |  |  |  | 783
85 | ТЕР27-07-001-01 | Устройство асфальтобетонных покрытий дорожек и тротуаров однослойных из литой мелкозернистой асфальто-бетонной смеси толщиной 3 см | 100 м2 покрытия | 3.86 | 3084.82 | 199.89 | 76.89 | 16.35 | 11907 | 772 | 297 | 63 | 15.12 | 58.36 | 0.07 | 0.27
86 | СЦМ-101-9010 | Битумы | т | -0,2316 -бб.бб1 | 1743.7 |  |  |  | -404
87 | тек.цена | Битумы нефтяные дорожные марки БНД-60/90, БНД-90/130Г | т | 0,2316 бб.бб1 | 2458.76 |  |  |  | 569
88 | СЦМ-410-0009 | Смеси асфальтобетонные дорожные, аэродромные и асфальтобетон (горячие и теплые для плотного асфальтобетона мелко и крупнозернистые, песчаные), марка: 2, тип Д | т | -27,56 -бб.бб2 | 373.69 |  |  |  | -10299
89 | тек.цена | Смеси асфальтобетонные дорожные, аэродромные и асфальтобетон (горячие и теплые для плотного асфальтобетона мелко и крупнозернистые, песчаные), марка: 2, тип Д | т | 27,56 бб.бб2 | 463.17 |  |  |  | 12765
90 | ТЕР27-07-001-02 | При изменении толщины покрытия на 0,5 см добавлять к норме 07-001-1 (до 5см) КОЭФ. К ПОЗИЦИИ: Новый коэффициент ПЗ=4; ОЗП=4; ЭМ=4; ЗПМ=4; МАТ=4; ТЗ=4; ТЗМ=4 | 100 м2 покрытия | 3.86 | 1977.56 | 122.68 | 46.24 | 10.28 | 7633 | 474 | 178 | 40 | 9.28 | 35.82
91 | СЦМ-410-0009 | Смеси асфальтобетонные дорожные, аэродромные и асфальтобетон (горячие и теплые для плотного асфальтобетона мелко и крупнозернистые, песчаные), марка: 2, тип Д | т | -18,68 -оо.оо1 | 373.69 |  |  |  | -6981
92 | тек.цена | Смеси асфальтобетонные дорожные, аэродромные и асфальтобетон (горячие и теплые для плотного асфальтобетона мелко и крупнозернистые, песчаные), марка: 2, тип Д | т | 18,68 оо.оо1 | 463.17 |  |  |  | 8652
93 | ТЕР27-03-010-01 | Разборка бортовых камней на бетонном основании | 100 м | 1.46 | 874.38 | 874.38 |  |  | 1277 | 1277 |  |  | 76.7 | 111.98
94 | СЦП1-3-26 | Погрузочные работы при автомобильных перевозках: Мусор строительный | за т груза | 5.8 | 1.78 |  |  |  | 10
95 | СЦП3-3-12-1 | Перевозка навалочных грузов автомобилями-самосвалами (работающими вне карьеров), расстояние перевозки 12 км: класс груза 1 | 1 т | 5.8 | 11.83 |  | 11.83 |  | 69 |  | 69
96 | ТЕР27-02-010-02 | Установка бортовых камней бетонных при других видах покрытий КОЭФ. К ПОЗИЦИИ: 3.8.а Устройство бортовых камней сечением 100х200мм при других видах покрытий из бетона В15 (М200) МАТ=0,86 | 100 м бортового камня | 1.46 | 9419.54 | 916 | 78.84 | 10.69 | 13753 | 1337 | 115 | 16 | 76.08 | 111.08 | 0.72 | 1.05
97 | СЦМ-401-0006 | Бетон тяжелый, класс В 15 (М200) | м3 | -7.408 | 445.44 |  |  |  | -3300
98 | тек.цена | Бетон тяжелый, класс В 15 (М200) | м3 | 7.408 | 894.02 |  |  |  | 6623
99 | СЦМ-402-0004 | Раствор готовый кладочный цементный, марка 100 | м3 | -0.07534 | 357.39 |  |  |  | -27
100 | тек.цена | Раствор готовый кладочный цементный, марка 100 | м3 | 0.07534 | 788.93 |  |  |  | 59
101 | СЦМ-413-9010-1 | Камни бортовые (БР 100-30-15) | м | -125.6 | 70.73 |  |  |  | -8884
102 | тек.цена | Камни железобетонные бортовые БР 100.20.8 (0,02 м3) | мп | 146 | 62.12 |  |  |  | 9070
103 | ТЕР01-02-057-02 | Разработка грунта вручную в траншеях глубиной до 2 м без креплений с откосами, группа грунтов: 2 КОЭФ. К ПОЗИЦИИ: 3.191 Разработка грунта на проезжей части улиц и дорог при наличии систематического движения транспорта ОЗП=1,2; ЭМ=1,2; ЗПМ=1,2; ТЗ=1,2; ТЗМ=1,2 | 100 м3 грунта | 0.1 | 2047.58 | 2047.58 |  |  | 205 | 205 |  |  | 184.8 | 18.48
104 | СЦП1-3-26 | Погрузочные работы при автомобильных перевозках: Мусор строительный | за т груза | 12 | 1.78 |  |  |  | 21
105 | СЦП3-3-12-1 | Перевозка навалочных грузов автомобилями-самосвалами (работающими вне карьеров), расстояние перевозки 12 км: класс груза 1 | 1 т | 12 | 11.83 |  | 11.83 |  | 142 |  | 142
106 | ТЕР01-02-061-02 | Засыпка вручную траншей, пазух котлованов и ям, группа грунтов: 2 | 100 м3 грунта | 0.1 | 1034.21 | 1034.21 |  |  | 103 | 103 |  |  | 97.2 | 9.72
107 | тек.цена | Щебень из природного камня для строительных работ марка 800, фракрия 20-40 мм | м3 | 12,6 10*1,26 | 151.12 |  |  |  | 1904
108 | ТЕР01-02-005-01 | Уплотнение грунта пневматическими трамбовками, группа грунтов: 1, 2 | 100 м3 уплотненного грунта | 0.1 | 501.3 | 152.24 | 349.06 | 41.59 | 50 | 15 | 35 | 4 | 12.53 | 1.25 | 3.04 | 0.3
Раздел 4. Устройство уширения
Земляные работы
109 | ТЕР46-04-003-02 | Разборка железобетонных конструкций объемом более 1 м3 при помощи отбойных молотков из бетона марки 150 | 1 м3 | 8 | 1973.99 | 290.87 | 1642.19 | 141.86 | 15792 | 2327 | 13138 | 1135 | 23.94 | 191.52 | 10.37 | 82.96
110 | СЦП1-3-26 | Погрузочные работы при автомобильных перевозках: Мусор строительный | за т груза | 20 | 1.78 |  |  |  | 36
111 | СЦП3-3-15-1 | Перевозка навалочных грузов автомобилями-самосвалами (работающими вне карьеров), расстояние перевозки 15 км: класс груза 1 | 1 т | 20 | 14.41 |  | 14.41 |  | 288 |  | 288
112 | ТЕР01-01-013-08 | Разработка грунта с погрузкой на автомобили-самосвалы экскаваторами с ковшом вместимостью 0,65 (0,5-1) м3, группа грунтов: 2 | 1000 м3 грунта | 0,021 21*0,001 | 5634.49 | 126.42 | 5502.4 | 608.19 | 118 | 3 | 115 | 13 | 11.41 | 0.24 | 33.09 | 0.69
113 | СЦП1-3-26 | Погрузочные работы при автомобильных перевозках: Мусор строительный | за т груза | 25,2 21*1,2 | 1.78 |  |  |  | 45
114 | СЦП3-3-15-1 | Перевозка навалочных грузов автомобилями-самосвалами (работающими вне карьеров), расстояние перевозки 15 км: класс груза 1 | 1 т | 25.2 | 14.41 |  | 14.41 |  | 363 |  | 363
Дорожная одежда
115 | ТЕР27-04-005-03 | Устройство оснований толщиной 15 см из щебня фракции 40-70 мм (при укатке каменных материалов с пределом прочности на сжатие свыше 98,1 (1000) МПа (кгс/см2)) двухслойных нижнего слоя КОЭФ. К ПОЗИЦИИ: 3.1 Производство работ на одной половине проезжей части при систематическом движении транспорта на другой ОЗП=1,2; ЭМ=1,2; ЗПМ=1,2; ТЗ=1,2; ТЗМ=1,2 | 1000 м2 основания | 0.0446 | 38225.34 | 446.24 | 4510.94 | 642.79 | 1705 | 20 | 201 | 29 | 38.44 | 1.71 | 41.4 | 1.85
116 | СЦМ-408-0008-1 | Щебень из природного камня для строительных работ марка М1200, фракция 40-70 мм для дорожного строительства | м3 | -8.429 | 175.44 |  |  |  | -1479
117 | тек.цена | Щебень из природного камня для строительных работ марка М1200, фракция 40-70 мм для дорожного строительства | м3 | 8.429 | 270.51 |  |  |  | 2280
118 | ТЕР27-04-005-02 | Устройство оснований толщиной 15 см из щебня фракции 40-70 мм (при укатке каменных материалов с пределом прочности на сжатие свыше 98,1 (1000) МПа (кгс/см2)) двухслойных верхнего слоя КОЭФ. К ПОЗИЦИИ: 3.1 Производство работ на одной половине проезжей части при систематическом движении транспорта на другой ОЗП=1,2; ЭМ=1,2; ЗПМ=1,2; ТЗ=1,2; ТЗМ=1,2 | 1000 м2 основания | 0.0446 | 43496.33 | 514.93 | 6929.74 | 969.85 | 1940 | 23 | 309 | 43 | 44.35 | 1.98 | 63.26 | 2.82
119 | СЦМ-408-0008-1 | Щебень из природного камня для строительных работ марка М1200, фракция 40-70 мм для дорожного строительства | м3 | -8.429 | 175.44 |  |  |  | -1479
120 | тек.цена | Щебень из природного камня для строительных работ марка М1200, фракция 40-70 мм для дорожного строительства | м3 | 8.429 | 270.51 |  |  |  | 2280
121 | СЦМ-408-0006-1 | Щебень из природного камня для строительных работ марка М1200, фракция 10-20 мм для дорожного строительства | м3 | -0.669 | 181.9 |  |  |  | -122
122 | тек.цена | Щебень из природного камня для строительных работ марка М1200, фракция 10-20 мм для дорожного строительства | м3 | 0.669 | 260.31 |  |  |  | 174
123 | ТЕР27-06-026-01 | Розлив вяжущих материалов КОЭФ. К ПОЗИЦИИ: 3.1 Производство работ на одной половине проезжей части при систематическом движении транспорта на другой ОЗП=1,2; ЭМ=1,2; ЗПМ=1,2; ТЗ=1,2; ТЗМ=1,2 | 1 т | 0,03568 0,0446*0,8 | 1997.72 |  | 58.13 | 12.46 | 71 |  | 2 |  |  |  | 0.79 | 0.03
124 | СЦМ-101-1561 | Битумы нефтяные дорожные жидкие класс МГ и СГ | т | -0.03675 | 1883.1 |  |  |  | -69
125 | тек.цена | Битумы нефтяные дорожные марки БНД-60/90, БНД-90/130 | т | 0.03675 | 2458.76 |  |  |  | 90
126 | ТЕР27-06-018-03 | Устройство основания из черного щебня толщиной 6 см с плотностью каменных материалов 2,5-2,9 т/м3 КОЭФ. К ПОЗИЦИИ: 3.1 Производство работ на одной половине проезжей части при систематическом движении транспорта на другой ОЗП=1,2; ЭМ=1,2; ЗПМ=1,2; ТЗ=1,2; ТЗМ=1,2 | 1000 м2 | 0.0446 | 35594.94 | 718.8 | 2796.7 | 329.65 | 1588 | 32 | 125 | 15 | 55 | 2.45 | 19.4 | 0.87
127 | СЦМ-410-0073 | Щебень черный горячий, фракция 15-20 мм | т | -0.4906 | 316.08 |  |  |  | -155
128 | тек.цена | Щебень черный горячий, фракция 15-20 мм | т | 0.4906 | 371.3 |  |  |  | 182
129 | СЦМ-410-0074 | Щебень черный горячий, фракция 20-25 мм | т | -5.218 | 242.41 |  |  |  | -1265
130 | тек.цена | Щебень черный горячий, фракция 20-25 мм | т | 5.218 | 284.76 |  |  |  | 1486
131 | СЦМ-101-9010 | Битумы | т | -0.0009366 | 1743.7 |  |  |  | -2
132 | тек.цена | Битумы нефтяные дорожные марки БНД-60/90, БНД-90/130 | т | 0.0009366 | 2458.76 |  |  |  | 2
133 | ТЕР27-06-018-05 | На каждый 1 см изменения толщины слоя добавлять или исключать к расценкам 27-06-018-01; 27-06-018-03 (до 10см) КОЭФ. К ПОЗИЦИИ: 3.1 Производство работ на одной половине проезжей части при систематическом движении транспорта на другой ОЗП=1,2; ЭМ=1,2; ЗПМ=1,2; ТЗ=1,2; ТЗМ=1,2; Новый коэффициент ПЗ=4; ОЗП=4; ЭМ=4; ЗПМ=4; МАТ=4; ТЗ=4; ТЗМ=4 | 1000 м2 | 0.0446 | 18908 |  |  |  | 843
134 | СЦМ-410-0074 | Щебень черный горячий, фракция 20-25 мм | т | -3.479 | 242.41 |  |  |  | -843
135 | тек.цена | Щебень черный горячий, фракция 20-25 мм | т | 3.479 | 284.76 |  |  |  | 991
136 | ТЕР27-06-026-01 | Розлив вяжущих материалов КОЭФ. К ПОЗИЦИИ: 3.1 Производство работ на одной половине проезжей части при систематическом движении транспорта на другой ОЗП=1,2; ЭМ=1,2; ЗПМ=1,2; ТЗ=1,2; ТЗМ=1,2 | 1 т | 0,01338 0,0446*0,3 | 1997.72 |  | 58.13 | 12.46 | 27 |  | 1 |  |  |  | 0.79 | 0.01
137 | СЦМ-101-1561 | Битумы нефтяные дорожные жидкие класс МГ и СГ | т | -0.01378 | 1883.1 |  |  |  | -26
138 | тек.цена | Битумы нефтяные дорожные марки БНД-60/90, БНД-90/130 | т | 0.01378 | 2458.76 |  |  |  | 34
139 | ТЕР27-06-020-06 | Устройство покрытия толщиной 4 см из горячих асфальтобетонных смесей пористых крупнозернистых, плотность каменных материалов 2,5-2,9 т/м3 КОЭФ. К ПОЗИЦИИ: 3.1 Производство работ на одной половине проезжей части при систематическом движении транспорта на другой ОЗП=1,2; ЭМ=1,2; ЗПМ=1,2; ТЗ=1,2; ТЗМ=1,2 | 1000 м2 покрытия | 0.0446 | 35983.97 | 628.73 | 2927.5 | 368.59 | 1605 | 28 | 131 | 16 | 45.96 | 2.05 | 22.87 | 1.02
140 | СЦМ-101-9010 | Битумы | т | -0.0004817 | 1743.7 |  |  |  | -1
141 | тек.цена | Битумы нефтяные дорожные марки БНД-60/90, БНД-90/130 | т | 0.0004817 | 2458.76 |  |  |  | 1
142 | СЦМ-410-0021-1 | Смеси асфальтобетонные дорожные, аэродромные и асфальтобетон (горячие и теплые для пористого асфальтобетона, щебеночные и гравийные), марка: 1 | т | -4.126 | 349.81 |  |  |  | -1443
143 | тек.цена | Смеси асфальтобетонные дорожные, аэродромные и асфальтобетон (горячие и теплые для пористого асфальтобетона, щебеночные и гравийные), марка: 1 | т | 4.126 | 452.29 |  |  |  | 1866
144 | ТЕР27-06-021-06 | При изменении толщины покрытия на 0,5 см добавлять или исключать к расценке 27-06-020-6 ( до 5см) КОЭФ. К ПОЗИЦИИ: 3.1 Производство работ на одной половине проезжей части при систематическом движении транспорта на другой ОЗП=1,2; ЭМ=1,2; ЗПМ=1,2; ТЗ=1,2; ТЗМ=1,2; Новый коэффициент ПЗ=2; ОЗП=2; ЭМ=2; ЗПМ=2; МАТ=2; ТЗ=2; ТЗМ=2 | 1000 м2 покрытия | 0.0446 | 8124 | 2.96 | 0.56 |  | 362 |  |  |  | 0.22 | 0.01
145 | СЦМ-101-9010 | Битумы | т | -0.0001249 | 1743.7
146 | тек.цена | Битумы нефтяные дорожные марки БНД-60/90, БНД-90/130 | т | 0.0001249 | 2458.76
147 | СЦМ-410-0021-1 | Смеси асфальтобетонные дорожные, аэродромные и асфальтобетон (горячие и теплые для пористого асфальтобетона, щебеночные и гравийные), марка: 1 | т | -1.035 | 349.81 |  |  |  | -362
148 | тек.цена | Смеси асфальтобетонные дорожные, аэродромные и асфальтобетон (горячие и теплые для пористого асфальтобетона, щебеночные и гравийные), марка: 1 | т | 1.035 | 452.29 |  |  |  | 468
149 | ТЕР27-06-026-01 | Розлив вяжущих материалов КОЭФ. К ПОЗИЦИИ: 3.1 Производство работ на одной половине проезжей части при систематическом движении транспорта на другой ОЗП=1,2; ЭМ=1,2; ЗПМ=1,2; ТЗ=1,2; ТЗМ=1,2 | 1 т | 0,01338 0,0446*0,3 | 1997.72 |  | 58.13 | 12.46 | 27 |  | 1 |  |  |  | 0.79 | 0.01
150 | СЦМ-101-1561 | Битумы нефтяные дорожные жидкие класс МГ и СГ | т | -0.01378 | 1883.1 |  |  |  | -26
151 | тек.цена | Битумы нефтяные дорожные марки БНД-60/90, БНД-90/130 | т | 0.01378 | 2458.76 |  |  |  | 34
152 | ТЕР27-06-020-15 | Устройство покрытия толщиной 4 см из горячих асфальтобетонных смесей плотных мелкозернистых типа Б, марки 1, плотность каменных материалов 2,5-2,9 т/м3 КОЭФ. К ПОЗИЦИИ: 3.1 Производство работ на одной половине проезжей части при систематическом движении транспорта на другой ОЗП=1,2; ЭМ=1,2; ЗПМ=1,2; ТЗ=1,2; ТЗМ=1,2 | 1000 м2 покрытия | 0.0446 | 42717.88 | 628.73 | 2934.29 | 369.16 | 1905 | 28 | 131 | 16 | 45.96 | 2.05 | 22.94 | 1.02
153 | СЦМ-410-0002 | Смеси асфальтобетонные дорожные, аэродромные и асфальтобетон (горячие и теплые для плотного асфальтобетона мелко и крупнозернистые, песчаные), марка: 1, тип Б | т | -4.308 | 403.1 |  |  |  | -1737
154 | тек.цена | Смеси асфальтобетонные дорожные, аэродромные и асфальтобетон (горячие и теплые для плотного асфальтобетона мелко и крупнозернистые, песчаные), марка I тип Б | т | 4.308 | 499.62 |  |  |  | 2152
155 | СЦМ-101-9010 | Битумы | т | -0.0004817 | 1743.7 |  |  |  | -1
156 | тек.цена | Битумы нефтяные дорожные марки БНД-60/90, БНД-90/130 | т | 0.0004817 | 2458.76 |  |  |  | 1
157 | ТЕР27-06-021-15 | При изменении толщины покрытия на 0,5 см добавлять или исключать к расценке 27-06-020-15 (до 5см) КОЭФ. К ПОЗИЦИИ: 3.1 Производство работ на одной половине проезжей части при систематическом движении транспорта на другой ОЗП=1,2; ЭМ=1,2; ЗПМ=1,2; ТЗ=1,2; ТЗМ=1,2; Новый коэффициент ПЗ=2; ОЗП=2; ЭМ=2; ЗПМ=2; МАТ=2; ТЗ=2; ТЗМ=2 | 1000 м2 покрытия | 0.0446 | 9763.44 | 2.96 | 0.58 |  | 435 |  |  |  | 0.22 | 0.01
158 | СЦМ-410-0002 | Смеси асфальтобетонные дорожные, аэродромные и асфальтобетон (горячие и теплые для плотного асфальтобетона мелко и крупнозернистые, песчаные), марка: 1, тип Б | т | -1.079 | 403.1 |  |  |  | -435
159 | тек.цена | Смеси асфальтобетонные дорожные, аэродромные и асфальтобетон (горячие и теплые для плотного асфальтобетона мелко и крупнозернистые, песчаные), марка I тип Б | т | 1.079 | 499.62 |  |  |  | 539
160 | СЦМ-101-9010 | Битумы | т | -0.0001249 | 1743.7
161 | тек.цена | Битумы нефтяные дорожные марки БНД-60/90, БНД-90/130 | т | 0.0001249 | 2458.76
Устройство водоотводного лотка
162 | ТЕР27-02-004-01 | Устройство водосбросных сооружений с проезжей части из лотков в откосах насыпи (Ж/б лоток ЛТ-1 1000х420х300мм) КОЭФ. К ПОЗИЦИИ: 3.1 Производство работ на одной половине проезжей части при систематическом движении транспорта на другой ОЗП=1,2; ЭМ=1,2; ЗПМ=1,2; ТЗ=1,2; ТЗМ=1,2 | 100 м лотка | 0.5 | 30214.97 | 2434.33 | 5827.62 | 812.82 | 15107 | 1217 | 2914 | 406 | 203.88 | 101.94 | 52.7 | 26.35
163 | СЦМ-402-0004 | Раствор готовый кладочный цементный, марка 100 | м3 | -0.023 | 357.39 |  |  |  | -8
164 | тек.цена | Раствор готовый кладочный цементный, марка 100 | м3 | 0.023 | 788.93 |  |  |  | 18
165 | СЦМ-408-0015 | Щебень из природного камня для строительных работ марка М800, фракция 20-40 мм | м3 | -3.8 | 141.82 |  |  |  | -539
166 | тек.цена | Щебень из природного камня для строительных работ марка М800, фракция 20-40 мм | м3 | 3.8 | 151.12 |  |  |  | 574
167 | СЦМ-445-7321 | Лотки железобетонные водопропускные трапецеидального сечения | м3 | -2.31 | 4514.88 |  |  |  | -10429
168 | тек.цена | Ж/б лоток ЛТ-1 1000х420х300мм | шт | 50 | 1063.18 |  |  |  | 53159
Обстановка дороги
169 | ТЕР27-09-002-04 | Устройство барьерных ограждений из стали на металлических стойках, шаг стоек 2 м КОЭФ. К ПОЗИЦИИ: 3.1 Производство работ на одной половине проезжей части при систематическом движении транспорта на другой ОЗП=1,2; ЭМ=1,2; ЗПМ=1,2; ТЗ=1,2; ТЗМ=1,2 | 100 м | 0.48 | 25744.43 | 2593.48 | 2031.5 | 289.49 | 12357 | 1245 | 975 | 139 | 210.85 | 101.21 | 18.59 | 8.92
170 | СЦМ-401-0005 | Бетон тяжелый, класс В 12,5 (М150) | м3 | -3.278 | 421.59 |  |  |  | -1382
171 | тек.цена | Бетон тяжелый, класс В 12,5 (М150) | м3 | 3.278 | 842.81 |  |  |  | 2763
172 | ТЕР27-09-008-01 | Установка дорожных знаков на металлических стойках (демонтаж) КОЭФ. К ПОЗИЦИИ: демонтаж ПЗ=0,7; ОЗП=0,7; ЭМ=0,7; ЗПМ=0,7; МАТ=0; ТЗ=0,7; ТЗМ=0,7 | 100 знаков | 0.01 | 4857.79 | 3102.62 | 1755.17 | 180.89 | 49 | 31 | 18 | 2 | 255.36 | 2.55 | 11.4 | 0.11
173 | ТЕР27-09-008-01 | Установка дорожных знаков на металлических стойках КОЭФ. К ПОЗИЦИИ: Новый коэффициент МАТ=0 | 100 знаков | 0.01 | 6939.7 | 4432.32 | 2507.38 | 258.42 | 69 | 44 | 25 | 3 | 364.8 | 3.65 | 16.29 | 0.16
Итого прямые затраты по смете в ценах 2001г. | [8 empty] | 6258857 | 81520 | 1033997 | 50715 |  | 6085.58 |  | 3147.09
Итого прямые затраты по смете с учетом коэффициентов к итогам | [8 empty] | 27411165 | 557270 | 4037129 | 346688 |  | 6085.58 |  | 3147.09
В том числе, справочно:
перевод в цены 4 кв. 2008г ОЗП=6,836; ЭМ-ЗПМ=3,717; ЗПМ=6,836; МАТ=4,436 (Поз. 1, 3-35, 39-40, 47, 56-68, 71-79, 82-93, 96-102, 115-173, 36, 55, 108, 112, 41-46, 50, 53-54, 103, 106-107, 109) | [8 empty] | 21025041 | 475751 | 2883921 | 295973
перевозка ПЗ=4,873; ОЗП=4,873; ЭМ=4,873; ЗПМ=4,873; МАТ=4,873 (Поз. 2, 38, 49, 52, 70, 81, 95, 105, 111, 114, 37, 48, 51, 69, 80, 94, 104, 110, 113) | [8 empty] | 127267 |  | 119211
Накладные расходы | [8 empty] | 1192709
В том числе, справочно:
80%*0,94 ФОТ (от 10110) (Поз. 50, 53-54, 103, 106-107) | [8 empty] | 7603
95%*0,94 ФОТ (от 1730) (Поз. 36, 55, 108, 112) | [8 empty] | 1545
108%*0,94 ФОТ (от 376) (Поз. 41-46) | [8 empty] | 382
110%*0,94 ФОТ (от 23666) (Поз. 109) | [8 empty] | 24471
142%*0,94 ФОТ (от 868076) (Поз. 1, 3-35, 39-40, 47, 56-68, 71-79, 82-93, 96-102, 115-173) | [8 empty] | 1158708
Сметная прибыль | [8 empty] | 719910
В том числе, справочно:
45%*0.85 ФОТ (от 10110) (Поз. 50, 53-54, 103, 106-107) | [8 empty] | 3867
50%*0.85 ФОТ (от 1730) (Поз. 36, 55, 108, 112) | [8 empty] | 735
68% ФОТ (от 376) (Поз. 41-46) | [8 empty] | 256
70%*0.85 ФОТ (от 23666) (Поз. 109) | [8 empty] | 14081
95%*0.85 ФОТ (от 868076) (Поз. 1, 3-35, 39-40, 47, 56-68, 71-79, 82-93, 96-102, 115-173) | [8 empty] | 700971
Итоги по смете:
Автомобильные дороги | [8 empty] | 28982297 |  |  |  |  | 5747.92 |  | 3054.05
Перевозка автотранспортом | [8 empty] | 149991
Земляные работы, выполняемые механизированным способом | [8 empty] | 8496 |  |  |  |  | 6.25 |  | 9.98
Погрузо-разгрузочные работы при автоперевозках | [8 empty] | 10136
Наружные инженерные сети: другие работы (ремонтно-строительные) | [8 empty] | 2455 |  |  |  |  | 4.53 |  | 0.1
Земляные работы, выполняемые ручным способом | [8 empty] | 62125 |  |  |  |  | 135.36
Работы по реконструкции зданий и сооружений (усиление и замена существующих конструкций, разборка и возведение отдельных конструктивных элементов) | [8 empty] | 108284 |  |  |  |  | 191.52 |  | 82.96
Итого | [8 empty] | 29323784 |  |  |  |  | 6085.58 |  | 3147.09
В том числе:
Материалы | [8 empty] | 22806630
Машины и механизмы | [8 empty] | 4037129
ФОТ | [8 empty] | 903958
Накладные расходы | [8 empty] | 1192709
Сметная прибыль | [8 empty] | 719910
непредвиденные затраты 2% | [8 empty] | 586476
Итого с непредвиденными | [8 empty] | 29910260
перевод в цены 2009 года -15% | [8 empty] | -4486539
Итого с учетом доп. затрат в тек ценах | [8 empty] | 25423721
НДС 18% | [8 empty] | 4576270
ВСЕГО по смете | [8 empty] | 29999991 |  |  |  |  | 6085.58 |  | 3147.09