## Локальная смета
Ул. Орджоникидзе от ул.Окулова до площади ст.Пермь I
(наименование стройки)
ЛОКАЛЬНЫЙ СМЕТНЫЙ РАСЧЕТ №
(локальная смета)
|  | на | капитальный ремонт
(наименование работ и затрат, наименование объекта)
Основание:
|  |  | Сметная стоимость строительных работ ___________________________________________________________ | [5 empty] | ___________________________14284065 |  | руб.
|  |  | Средства на оплату труда ___________________________________________________________ | [5 empty] | ___________________________758317 |  | руб.
|  |  | Сметная трудоемкость ___________________________________________________________ | [5 empty] | ___________________________________________________________7605,12 |  | чел.час
Составлен(а) в текущих (прогнозных) ценах по состоянию на 2009 г.
№ пп | Обоснование | Наименование | Ед. изм. | Кол. | Стоимость единицы, руб. |  |  |  | Общая стоимость, руб. |  |  |  | Т/з осн. раб.на ед. | Т/з осн. раб. Всего | Т/з мех. на ед. | Т/з мех. Всего
[5 empty] | Всего | В том числе |  |  | Всего | В том числе
[6 empty] | Осн.З/п | Эк.Маш | З/пМех |  | Осн.З/п | Эк.Маш | З/пМех
1 | 2 | 3 | 4 | 5 | 6 | 7 | 8 | 9 | 10 | 11 | 12 | 13 | 14 | 15 | 16 | 17
Раздел 1. Бортовой камень
1 | ТЕР27-03-010-01 | Разборка бортовых камней на бетонном основании КОЭФ. К ПОЗИЦИИ: 3.1 Производство работ на одной половине проезжей части при систематическом движении транспорта на другой ОЗП=1,2; ЭМ=1,2; ЗПМ=1,2; ТЗ=1,2; ТЗМ=1,2 | 100 м | 12.96 | 1049.26 | 1049.26 |  |  | 13598 | 13598 |  |  | 92.04 | 1192.84
2 | СЦП1-3-26 | Погрузочные работы при автомобильных перевозках: Мусор строительный | за т груза | 140 | 1.78 |  |  |  | 249
3 | СЦП3-3-25-1 | Перевозка навалочных грузов автомобилями-самосвалами (работающими вне карьеров), расстояние перевозки 25 км: класс груза 1 | 1 т | 140 | 22.04 |  | 22.04 |  | 3086 |  | 3086
4 | ТЕР27-02-010-04 | Установка бортовых камней природных при других видах покрытий КОЭФ. К ПОЗИЦИИ: 3.1 Производство работ на одной половине проезжей части при систематическом движении транспорта на другой ОЗП=1,2; ЭМ=1,2; ЗПМ=1,2; ТЗ=1,2; ТЗМ=1,2 | 100 м бортового камня | 9.34 | 4365.13 | 1547.36 | 94.61 | 12.83 | 40770 | 14452 | 884 | 120 | 130.8 | 1221.67 | 0.86 | 8.03
Н | 1. 413-9010 | Камни бортовые | м | 100 934
5 | СЦМ-401-0006 | Бетон тяжелый, класс В 15 (М200) | м3 | -55,11 -г.г1 | 445.44 |  |  |  | -24548
6 | тек.цена | Бетон тяжелый, класс В 15 (М200) | м3 | 55,11 г.г1 | 894.02 |  |  |  | 49269
7 | СЦМ-402-0004 | Раствор готовый кладочный цементный, марка 100 | м3 | -0,5604 -г.г2 | 357.39 |  |  |  | -200
8 | тек.цена | Раствор готовый кладочный цементный, марка 100 | м3 | 0,5604 г.г2 | 788.93 |  |  |  | 442
9 | тек.цена | Камни бортовые из горных пород 1ГП | шт | 934 г.г3 | 275.36 |  |  |  | 257186
10 | ТЕР27-02-010-04 | Установка бортовых камней природных при других видах покрытий КОЭФ. К ПОЗИЦИИ: 3.12.а Устройство бортовых камней сечением 200х450мм, 200х600мм при других видах покрытий из бетона В15 (М200) МАТ=1,64; 3.1 Производство работ на одной половине проезжей части при систематическом движении транспорта на другой ОЗП=1,2; ЭМ=1,2; ЗПМ=1,2; ТЗ=1,2; ТЗМ=1,2 | 100 м бортового камня | 0.48 | 6107.95 | 1547.36 | 94.61 | 12.83 | 2932 | 743 | 45 | 6 | 130.8 | 62.78 | 0.86 | 0.41
Н | 1. 413-9010 | Камни бортовые | м | 164 78,72
11 | СЦМ-401-0006 | Бетон тяжелый, класс В 15 (М200) | м3 | -4,644 -ъ.ъ1 | 445.44 |  |  |  | -2069
12 | тек.цена | Бетон тяжелый, класс В 15 (М200) | м3 | 4,644 ъ.ъ1 | 894.02 |  |  |  | 4152
13 | СЦМ-402-0004 | Раствор готовый кладочный цементный, марка 100 | м3 | -0,04723 -ъ.ъ2 | 357.39 |  |  |  | -17
14 | тек.цена | Раствор готовый кладочный цементный, марка 100 | м3 | 0,04723 ъ.ъ2 | 788.93 |  |  |  | 37
15 | тек.цена | Камни бортовые из горных пород 3ГП | шт | 48 | 744.3 |  |  |  | 35726
16 | ТЕР27-02-010-02 | Установка бортовых камней бетонных при других видах покрытий КОЭФ. К ПОЗИЦИИ: 3.8.а Устройство бортовых камней сечением 100х200мм при других видах покрытий из бетона В15 (М200) МАТ=0,86 | 100 м бортового камня | 1.95 | 9419.54 | 916 | 78.84 | 10.69 | 18368 | 1786 | 154 | 21 | 76.08 | 148.36 | 0.72 | 1.4
17 | СЦМ-401-0006 | Бетон тяжелый, класс В 15 (М200) | м3 | -9,894 -з.з1 | 445.44 |  |  |  | -4407
18 | тек.цена | Бетон тяжелый, класс В 15 (М200) | м3 | 9,894 з.з1 | 894.02 |  |  |  | 8845
19 | СЦМ-402-0004 | Раствор готовый кладочный цементный, марка 100 | м3 | -0,1006 -з.з2 | 357.39 |  |  |  | -36
20 | тек.цена | Раствор готовый кладочный цементный, марка 100 | м3 | 0,1006 з.з2 | 788.93 |  |  |  | 79
21 | СЦМ-413-9010-1 | Камни бортовые (БР 100-30-15) | м | -167,7 -з.з3 | 70.73 |  |  |  | -11861
22 | тек.цена | Камни железобетонные бортовые БР 100.20.8 (0,02 м3) | шт | 195 | 62.12 |  |  |  | 12113
23 | ТЕР27-02-010-02 | Установка бортовых камней бетонных при других видах покрытий КОЭФ. К ПОЗИЦИИ: 3.1 Производство работ на одной половине проезжей части при систематическом движении транспорта на другой ОЗП=1,2; ЭМ=1,2; ЗПМ=1,2; ТЗ=1,2; ТЗМ=1,2; 3.12.а Устройство бортовых камней сечением 200х450мм, 200х600мм при других видах покрытий из бетона В15 (М200) МАТ=1,64 | 100 м бортового камня | 1.19 | 17259.51 | 1099.2 | 94.61 | 12.83 | 20539 | 1308 | 113 | 15 | 91.3 | 108.65 | 0.86 | 1.02
24 | СЦМ-401-0006 | Бетон тяжелый, класс В 15 (М200) | м3 | -11,51 -щ.щ1 | 445.44 |  |  |  | -5127
25 | тек.цена | Бетон тяжелый, класс В 15 (М200) | м3 | 11,51 щ.щ1 | 894.02 |  |  |  | 10290
26 | СЦМ-402-0004 | Раствор готовый кладочный цементный, марка 100 | м3 | -0,1171 -щ.щ2 | 357.39 |  |  |  | -42
27 | тек.цена | Раствор готовый кладочный цементный, марка 100 | м3 | 0,1171 щ.щ2 | 788.93 |  |  |  | 92
28 | СЦМ-413-9010-1 | Камни бортовые (БР 100-30-15) | м | -195,2 -щ.щ3 | 70.73 |  |  |  | -13806
29 | тек.цена | Камни железобетонные бортовые БР 100.45.18 (0,08 м3) | шт | 119 | 278.13 |  |  |  | 33097
30 | ТЕР01-02-061-02 | Засыпка вручную траншей, пазух котлованов и ям, группа грунтов: 2 | 100 м3 грунта | 1.0368 | 1034.21 | 1034.21 |  |  | 1072 | 1072 |  |  | 97.2 | 100.78
31 | тек.цена | Щебень из природного камня для строительных работ марка 800, фракрия 20-40 мм | м3 | 130,6368 103,68*1,26 | 151.12 |  |  |  | 19742
32 | ТЕР01-02-005-01 | Уплотнение грунта пневматическими трамбовками, группа грунтов: 1, 2 | 100 м3 уплотненного грунта | 1.0368 | 501.3 | 152.24 | 349.06 | 41.59 | 520 | 158 | 362 | 43 | 12.53 | 12.99 | 3.04 | 3.15
Раздел 2. Асфальтобетонное покрытие
Замена покрытия тротуаров
33 | ТЕР27-03-008-04 | Разборка покрытий и оснований асфальтобетонных | 100 м3 конструкций | 4.0088 | 9353.97 | 2127.03 | 7226.94 | 627.38 | 37498 | 8527 | 28971 | 2515 | 179.8 | 720.78 | 45.63 | 182.92
34 | СЦП1-3-26 | Погрузочные работы при автомобильных перевозках: Мусор строительный | за т груза | 801.76 | 1.78 |  |  |  | 1427
35 | СЦП3-3-10-1 | Перевозка навалочных грузов автомобилями-самосвалами (работающими вне карьеров), расстояние перевозки 10 км: класс груза 1 | 1 т | 801,76 400,88*2 | 10.11 |  | 10.11 |  | 8106 |  | 8106
36 | ТЕР27-06-026-01 | Розлив вяжущих материалов | 1 т | 6.4141 | 1988.03 |  | 48.44 | 10.38 | 12751 |  | 311 | 67 |  |  | 0.66 | 4.23
37 | СЦМ-101-1561 | Битумы нефтяные дорожные жидкие класс МГ и СГ | т | -6,607 -ц.ц1 | 1883.1 |  |  |  | -12442
38 | тек.цена | Битумы нефтяные дорожные марки БНД-60/90, БНД-90/130Г | т | 6,607 ц.ц1 | 2458.76 |  |  |  | 16245
39 | ТЕР27-07-001-01 | Устройство асфальтобетонных покрытий дорожек и тротуаров однослойных из литой мелкозернистой асфальто-бетонной смеси толщиной 3 см | 100 м2 покрытия | 80.176 | 3084.82 | 199.89 | 76.89 | 16.35 | 247329 | 16026 | 6165 | 1311 | 15.12 | 1212.26 | 0.07 | 5.61
40 | СЦМ-101-9010 | Битумы | т | -4,811 -б.б1 | 1743.7 |  |  |  | -8389
41 | тек.цена | Битумы нефтяные дорожные марки БНД-60/90, БНД-90/130Г | т | 4,811 б.б1 | 2458.76 |  |  |  | 11829
42 | СЦМ-410-0009 | Смеси асфальтобетонные дорожные, аэродромные и асфальтобетон (горячие и теплые для плотного асфальтобетона мелко и крупнозернистые, песчаные), марка: 2, тип Д | т | -572,5 -б.б2 | 373.69 |  |  |  | -213938
43 | тек.цена | Смеси асфальтобетонные дорожные, аэродромные и асфальтобетон (горячие и теплые для плотного асфальтобетона мелко и крупнозернистые, песчаные), марка: 2, тип Д | т | 572,5 б.б2 | 463.17 |  |  |  | 265165
44 | ТЕР27-07-001-02 | При изменении толщины покрытия на 0,5 см добавлять к норме 07-001-1 (до 5см) КОЭФ. К ПОЗИЦИИ: Новый коэффициент ПЗ=4; ОЗП=4; ЭМ=4; ЗПМ=4; МАТ=4; ТЗ=4; ТЗМ=4 | 100 м2 покрытия | 80.176 | 1977.56 | 122.68 | 46.24 | 10.28 | 158553 | 9836 | 3707 | 824 | 9.28 | 744.03
45 | СЦМ-410-0009 | Смеси асфальтобетонные дорожные, аэродромные и асфальтобетон (горячие и теплые для плотного асфальтобетона мелко и крупнозернистые, песчаные), марка: 2, тип Д | т | -388,1 -о.о1 | 373.69 |  |  |  | -145029
46 | тек.цена | Смеси асфальтобетонные дорожные, аэродромные и асфальтобетон (горячие и теплые для плотного асфальтобетона мелко и крупнозернистые, песчаные), марка: 2, тип Д | т | 388,1 о.о1 | 463.17 |  |  |  | 179756
Проезжая часть
47 | ТЕР27-03-009-04 | Срезка поверхностного слоя асфальтобетонных дорожных покрытий методом холодного фрезерования при ширине барабана фрезы 2000 мм, толщина слоя 10 см КОЭФ. К ПОЗИЦИИ: 3.1 Производство работ на одной половине проезжей части при систематическом движении транспорта на другой ОЗП=1,2; ЭМ=1,2; ЗПМ=1,2; ТЗ=1,2; ТЗМ=1,2 | 100 м2 | 45 | 2706.9 | 25.37 | 2663.93 | 52.27 | 121811 | 1142 | 119877 | 2352 | 2.09 | 94.05 | 3.28 | 147.6
48 | СЦП3-3-10-1 | Перевозка навалочных грузов автомобилями-самосвалами (работающими вне карьеров), расстояние перевозки 10 км: класс груза 1 | 1 т | 900 | 10.11 |  | 10.11 |  | 9099 |  | 9099
49 | ТЕР27-06-026-01 | Розлив вяжущих материалов КОЭФ. К ПОЗИЦИИ: 3.1 Производство работ на одной половине проезжей части при систематическом движении транспорта на другой ОЗП=1,2; ЭМ=1,2; ЗПМ=1,2; ТЗ=1,2; ТЗМ=1,2 | 1 т | 3,6 4,5*0,8 | 1997.72 |  | 58.13 | 12.46 | 7192 |  | 209 | 45 |  |  | 0.79 | 2.84
50 | СЦМ-101-1561 | Битумы нефтяные дорожные жидкие класс МГ и СГ | т | -3,708 -д.д1 | 1883.1 |  |  |  | -6983
51 | тек.цена | Битумы нефтяные дорожные марки БНД-60/90, БНД-90/130Г | т | 3,708 д.д1 | 2458.76 |  |  |  | 9117
52 | ТЕР27-03-004-01 | Устройство выравнивающего слоя из асфальтобетонной смеси марки 1 с применением укладчиков асфальтобетона (ср.толщ.=4см) КОЭФ. К ПОЗИЦИИ: 3.1 Производство работ на одной половине проезжей части при систематическом движении транспорта на другой ОЗП=1,2; ЭМ=1,2; ЗПМ=1,2; ТЗ=1,2; ТЗМ=1,2 | 100 т смеси | 4,32 45*0.04*2.4 | 39133.2 | 362.87 | 3285.31 | 415.51 | 169055 | 1568 | 14193 | 1795 | 26.12 | 112.84 | 25.8 | 111.46
53 | СЦМ-101-9010 | Битумы | т | -0,3197 -р.р1 | 1743.7 |  |  |  | -557
54 | тек.цена | Битумы нефтяные дорожные марки БНД-60/90, БНД-90/130Г | т | 0,3197 р.р1 | 2458.76 |  |  |  | 786
55 | СЦМ-410-0021-1 | Смеси асфальтобетонные дорожные, аэродромные и асфальтобетон (горячие и теплые для пористого асфальтобетона, щебеночные и гравийные), марка: 1 | т | -436,3 -р.р2 | 349.81 |  |  |  | -152622
56 | тек.цена | Смеси асфальтобетонные дорожные, аэродромные и асфальтобетон (горячие и теплые для пористого асфальтобетона, щебеночные и гравийные), марка: 1 | т | 436,3 р.р2 | 452.29 |  |  |  | 197334
57 | ТЕР27-06-026-01 | Розлив вяжущих материалов КОЭФ. К ПОЗИЦИИ: 3.1 Производство работ на одной половине проезжей части при систематическом движении транспорта на другой ОЗП=1,2; ЭМ=1,2; ЗПМ=1,2; ТЗ=1,2; ТЗМ=1,2 | 1 т | 4,05 4,5*0,9 | 1997.72 |  | 58.13 | 12.46 | 8091 |  | 235 | 50 |  |  | 0.79 | 3.2
58 | СЦМ-101-1561 | Битумы нефтяные дорожные жидкие класс МГ и СГ | т | -4,172 -п.п1 | 1883.1 |  |  |  | -7856
59 | тек.цена | Битумы нефтяные дорожные марки БНД-60/90, БНД-90/130Г | т | 4,172 п.п1 | 2458.76 |  |  |  | 10258
60 | ТЕР27-06-009-02 | Укладка геосетки в асфальтобетонное дорожное покрытие КОЭФ. К ПОЗИЦИИ: 3.1 Производство работ на одной половине проезжей части при систематическом движении транспорта на другой ОЗП=1,2; ЭМ=1,2; ЗПМ=1,2; ТЗ=1,2; ТЗМ=1,2 | 1000 м2 покрытия | 4.5 | 3697.13 | 238.61 | 20.92 | 1.51 | 16637 | 1074 | 94 | 7 | 18.47 | 83.12 | 0.23 | 1.04
Н | 1. 101-9066 | Геосетка | м2 | 0
61 | прайс-лист | геополотно "Tru Pave" | м2 | 4950 4,5*1,1*1000 | 20.31 |  |  |  | 100535
62 | ТЕР27-06-020-01 | Устройство покрытия толщиной 4 см из горячих асфальтобетонных смесей плотных мелкозернистых типа АБВ, плотность каменных материалов 2,5-2,9 т/м3 КОЭФ. К ПОЗИЦИИ: 3.1 Производство работ на одной половине проезжей части при систематическом движении транспорта на другой ОЗП=1,2; ЭМ=1,2; ЗПМ=1,2; ТЗ=1,2; ТЗМ=1,2 | 1000 м2 покрытия | 4.5 | 44048.07 | 628.73 | 2934.29 | 369.16 | 198216 | 2829 | 13204 | 1661 | 45.96 | 206.82 | 22.94 | 103.23
63 | СЦМ-101-9010 | Битумы | т | -0,0486 -х.х1 | 1743.7 |  |  |  | -85
64 | тек.цена | Битумы нефтяные дорожные марки БНД-60/90, БНД-90/130 | т | 0,0486 х.х1 | 2458.76 |  |  |  | 119
65 | СЦМ-410-0001 | Смеси асфальтобетонные дорожные, аэродромные и асфальтобетон (горячие и теплые для плотного асфальтобетона мелко и крупнозернистые, песчаные), марка: 1, тип А | т | -434,7 -х.х2 | 416.87 |  |  |  | -181213
66 | тек.цена | Смеси асфальтобетонные дорожные, аэродромные и асфальтобетон (горячие и теплые для плотного асфальтобетона мелко и крупнозернистые, песчаные), марка: 1, тип А | т | 434,7 х.х2 | 516.69 |  |  |  | 224605
67 | ТЕР27-06-021-01 | При изменении толщины покрытия на 0,5 см добавлять или исключать к расценке 27-06-020-1 (до 6см) КОЭФ. К ПОЗИЦИИ: Новый коэффициент ПЗ=4; ОЗП=4; ЭМ=4; ЗПМ=4; МАТ=4; ТЗ=4; ТЗМ=4; 3.1 Производство работ на одной половине проезжей части при систематическом движении транспорта на другой ОЗП=1,2; ЭМ=1,2; ЗПМ=1,2; ТЗ=1,2; ТЗМ=1,2 | 1000 м2 покрытия | 4,5 х | 20193.33 | 5.9 | 1.15 |  | 90870 | 27 | 5 |  | 0.43 | 1.94
68 | СЦМ-101-9010 | Битумы | т | -0,0252 -к.к1 | 1743.7 |  |  |  | -44
69 | тек.цена | Битумы нефтяные дорожные марки БНД-60/90, БНД-90/130 | т | 0,0252 к.к1 | 2458.76 |  |  |  | 62
70 | СЦМ-410-0001 | Смеси асфальтобетонные дорожные, аэродромные и асфальтобетон (горячие и теплые для плотного асфальтобетона мелко и крупнозернистые, песчаные), марка: 1, тип А | т | -217,8 -к.к2 | 416.87 |  |  |  | -90794
71 | тек.цена | Смеси асфальтобетонные дорожные, аэродромные и асфальтобетон (горячие и теплые для плотного асфальтобетона мелко и крупнозернистые, песчаные), марка: 1, тип А | т | 217,8 к.к2 | 516.69 |  |  |  | 112535
72 | ТЕРр66-22-01 | Замена люков и кирпичных горловин колодцев и камер | 1 люк | 59 | 1005.24 | 55.04 | 7.74 |  | 59309 | 3247 | 457 |  | 4.53 | 267.27 | 0.1 | 5.9
73 | СЦМ-401-0023 | Бетон тяжелый, класс В 7,5 (М100) крупность более 40мм | м3 | -20,65 -й.й1 | 405.21 |  |  |  | -8368
74 | тек.цена | Бетон тяжелый, класс В 7,5 (М100) крупность более 40мм | м3 | 20,65 й.й1 | 801.96 |  |  |  | 16560
75 | СЦМ-402-0002 | Раствор готовый кладочный цементный, марка 50 | м3 | -1,77 -й.й2 | 337.08 |  |  |  | -597
76 | тек.цена | Раствор готовый кладочный цементный, марка 50 | м3 | 1,77 й.й2 | 673.9 |  |  |  | 1193
77 | СЦМ-404-0005 | Кирпич керамический полнотелый одинарный, размером 250х120х65 мм, марка: 100 | 1000 шт | -1,003 -й.й3 | 1046.04 |  |  |  | -1049
78 | тек.цена | Кольца КО-1 h=50мм (0,015м3) | шт. | 59 й | 187.34 |  |  |  | 11053
79 | СЦМ-103-0754 | Люк чугунный тяжелый | шт | -59 | 772.74 |  |  |  | -45592
Проезжая часть (съезды)
80 | ТЕР27-03-009-04 | Срезка поверхностного слоя асфальтобетонных дорожных покрытий методом холодного фрезерования при ширине барабана фрезы 2000 мм, толщина слоя 10 см КОЭФ. К ПОЗИЦИИ: 3.1 Производство работ на одной половине проезжей части при систематическом движении транспорта на другой ОЗП=1,2; ЭМ=1,2; ЗПМ=1,2; ТЗ=1,2; ТЗМ=1,2 | 100 м2 | 42.824 | 2706.9 | 25.37 | 2663.93 | 52.27 | 115920 | 1086 | 114080 | 2238 | 2.09 | 89.5 | 3.28 | 140.46
81 | СЦП3-3-10-1 | Перевозка навалочных грузов автомобилями-самосвалами (работающими вне карьеров), расстояние перевозки 10 км: класс груза 1 | 1 т | 856.33 | 10.11 |  | 10.11 |  | 8657 |  | 8657
82 | ТЕР27-06-026-01 | Розлив вяжущих материалов КОЭФ. К ПОЗИЦИИ: 3.1 Производство работ на одной половине проезжей части при систематическом движении транспорта на другой ОЗП=1,2; ЭМ=1,2; ЗПМ=1,2; ТЗ=1,2; ТЗМ=1,2 | 1 т | 3,42592 s/10*0.8 | 1997.72 |  | 58.13 | 12.46 | 6844 |  | 199 | 43 |  |  | 0.79 | 2.71
83 | СЦМ-101-1561 | Битумы нефтяные дорожные жидкие класс МГ и СГ | т | -3,529 -с.с1 | 1883.1 |  |  |  | -6645
84 | тек.цена | Битумы нефтяные дорожные марки БНД-60/90, БНД-90/130Г | т | 3,529 с.с1 | 2458.76 |  |  |  | 8677
85 | ТЕР27-03-004-01 | Устройство выравнивающего слоя из асфальтобетонной смеси марки 1 с применением укладчиков асфальтобетона (сред.толщ 4см) КОЭФ. К ПОЗИЦИИ: 3.1 Производство работ на одной половине проезжей части при систематическом движении транспорта на другой ОЗП=1,2; ЭМ=1,2; ЗПМ=1,2; ТЗ=1,2; ТЗМ=1,2 | 100 т смеси | 4,111104 s*100*0.04*2.4/100 | 39133.2 | 362.87 | 3285.31 | 415.51 | 160881 | 1492 | 13506 | 1708 | 26.12 | 107.38 | 25.8 | 106.07
86 | СЦМ-101-9010 | Битумы | т | -0,3042 -ч.ч1 | 1743.7 |  |  |  | -530
87 | тек.цена | Битумы нефтяные дорожные марки БНД-60/90, БНД-90/130Г | т | 0,3042 ч.ч1 | 2458.76 |  |  |  | 748
88 | СЦМ-410-0021-1 | Смеси асфальтобетонные дорожные, аэродромные и асфальтобетон (горячие и теплые для пористого асфальтобетона, щебеночные и гравийные), марка: 1 | т | -415,2 -ч.ч2 | 349.81 |  |  |  | -145241
89 | тек.цена | Смеси асфальтобетонные дорожные, аэродромные и асфальтобетон (горячие и теплые для пористого асфальтобетона, щебеночные и гравийные), марка: 1 | т | 415,2 ч.ч2 | 452.29 |  |  |  | 187791
90 | ТЕР27-06-026-01 | Розлив вяжущих материалов КОЭФ. К ПОЗИЦИИ: 3.1 Производство работ на одной половине проезжей части при систематическом движении транспорта на другой ОЗП=1,2; ЭМ=1,2; ЗПМ=1,2; ТЗ=1,2; ТЗМ=1,2 | 1 т | 3,85416 s/10*0,9 | 1997.72 |  | 58.13 | 12.46 | 7700 |  | 224 | 48 |  |  | 0.79 | 3.04
91 | СЦМ-101-1561 | Битумы нефтяные дорожные жидкие класс МГ и СГ | т | -3,97 -э.э1 | 1883.1 |  |  |  | -7476
92 | тек.цена | Битумы нефтяные дорожные марки БНД-60/90, БНД-90/130Г | т | 3,97 э.э1 | 2458.76 |  |  |  | 9761
93 | ТЕР27-06-009-02 | Укладка геосетки в асфальтобетонное дорожное покрытие КОЭФ. К ПОЗИЦИИ: 3.1 Производство работ на одной половине проезжей части при систематическом движении транспорта на другой ОЗП=1,2; ЭМ=1,2; ЗПМ=1,2; ТЗ=1,2; ТЗМ=1,2 | 1000 м2 покрытия | 4,2824 s/10 | 3697.13 | 238.61 | 20.92 | 1.51 | 15833 | 1022 | 90 | 6 | 18.47 | 79.1 | 0.23 | 0.99
Н | 1. 101-9066 | Геосетка | м2 | 0
94 | прайс-лист | геополотно "Tru Pave" | м2 | 4710,64 s/10*1,1*1000 | 20.31 |  |  |  | 95673
95 | ТЕР27-06-020-01 | Устройство покрытия толщиной 4 см из горячих асфальтобетонных смесей плотных мелкозернистых типа АБВ, плотность каменных материалов 2,5-2,9 т/м3 КОЭФ. К ПОЗИЦИИ: 3.1 Производство работ на одной половине проезжей части при систематическом движении транспорта на другой ОЗП=1,2; ЭМ=1,2; ЗПМ=1,2; ТЗ=1,2; ТЗМ=1,2 | 1000 м2 покрытия | 4,2824 s/10 | 44048.07 | 628.73 | 2934.29 | 369.16 | 188631 | 2692 | 12566 | 1581 | 45.96 | 196.82 | 22.94 | 98.24
96 | СЦМ-101-9010 | Битумы | т | -0,04625 -ю.ю1 | 1743.7 |  |  |  | -81
97 | тек.цена | Битумы нефтяные дорожные марки БНД-60/90, БНД-90/130 | т | 0,04625 ю.ю1 | 2458.76 |  |  |  | 114
98 | СЦМ-410-0001 | Смеси асфальтобетонные дорожные, аэродромные и асфальтобетон (горячие и теплые для плотного асфальтобетона мелко и крупнозернистые, песчаные), марка: 1, тип А | т | -413,7 -ю.ю2 | 416.87 |  |  |  | -172459
99 | тек.цена | Смеси асфальтобетонные дорожные, аэродромные и асфальтобетон (горячие и теплые для плотного асфальтобетона мелко и крупнозернистые, песчаные), марка: 1, тип А | т | 413,7 ю.ю2 | 516.69 |  |  |  | 213755
100 | ТЕР27-06-021-01 | При изменении толщины покрытия на 0,5 см добавлять или исключать к расценке 27-06-020-1 (до 6см) КОЭФ. К ПОЗИЦИИ: Новый коэффициент ПЗ=4; ОЗП=4; ЭМ=4; ЗПМ=4; МАТ=4; ТЗ=4; ТЗМ=4; 3.1 Производство работ на одной половине проезжей части при систематическом движении транспорта на другой ОЗП=1,2; ЭМ=1,2; ЗПМ=1,2; ТЗ=1,2; ТЗМ=1,2 | 1000 м2 покрытия | 4,2824 s/10 | 20193.33 | 5.9 | 1.15 |  | 86476 | 25 | 5 |  | 0.43 | 1.84
101 | СЦМ-101-9010 | Битумы | т | -0,02398 -т.т1 | 1743.7 |  |  |  | -42
102 | тек.цена | Битумы нефтяные дорожные марки БНД-60/90, БНД-90/130 | т | 0,02398 т.т1 | 2458.76 |  |  |  | 59
103 | СЦМ-410-0001 | Смеси асфальтобетонные дорожные, аэродромные и асфальтобетон (горячие и теплые для плотного асфальтобетона мелко и крупнозернистые, песчаные), марка: 1, тип А | т | -207,3 -т.т2 | 416.87 |  |  |  | -86417
104 | тек.цена | Смеси асфальтобетонные дорожные, аэродромные и асфальтобетон (горячие и теплые для плотного асфальтобетона мелко и крупнозернистые, песчаные), марка: 1, тип А | т | 207,3 т.т2 | 516.69 |  |  |  | 107110
105 | ТЕРр66-22-01 | Замена люков и кирпичных горловин колодцев и камер | 1 люк | 46 | 1005.24 | 55.04 | 7.74 |  | 46241 | 2532 | 356 |  | 4.53 | 208.38 | 0.1 | 4.6
106 | СЦМ-401-0023 | Бетон тяжелый, класс В 7,5 (М100) крупность более 40мм | м3 | -16,1 -ж.ж1 | 405.21 |  |  |  | -6524
107 | тек.цена | Бетон тяжелый, класс В 7,5 (М100) крупность более 40мм | м3 | 16,1 ж.ж1 | 801.96 |  |  |  | 12912
108 | СЦМ-402-0002 | Раствор готовый кладочный цементный, марка 50 | м3 | -1,38 -ж.ж2 | 337.08 |  |  |  | -465
109 | тек.цена | Раствор готовый кладочный цементный, марка 50 | м3 | 1,38 ж.ж2 | 673.9 |  |  |  | 930
110 | СЦМ-404-0005 | Кирпич керамический полнотелый одинарный, размером 250х120х65 мм, марка: 100 | 1000 шт | -0,782 -ж.ж3 | 1046.04 |  |  |  | -818
111 | тек.цена | Кольца КО-1 h=50мм (0,015м3) | шт. | 46 ж | 187.34 |  |  |  | 8618
112 | СЦМ-103-0754 | Люк чугунный тяжелый | шт | -46 -ж | 772.74 |  |  |  | -35546
Раздел 3. Газоны и обустройство
Газоны
113 | ТЕР47-01-046-03 | Подготовка почвы для устройства партерного и обыкновенного газона с внесением растительной земли слоем 15 см: механизированным способом | 100 м2 | 8,7215 17,443/2 | 2278.14 | 396.05 | 8.74 | 1.29 | 19869 | 3454 | 76 | 11 | 35.08 | 305.95 | 0.07 | 0.61
114 | ТЕР47-01-046-06 | Посев газонов партерных, мавританских и обыкновенных вручную | 100 м2 | 8,7215 17,443/2 | 549.62 | 72.12 | 322.44 | 37.48 | 4794 | 629 | 2812 | 327 | 5.99 | 52.24 | 2.74 | 23.9
Ограждение
115 | ТЕР05-01-054-02 | Бурение скважин диаметром 350 мм вращательным (роторным) способом в грунтах и породах группы 2 | 1 м скважины | 10 | 85.63 | 11.8 | 67.71 | 11.97 | 856 | 118 | 677 | 120 | 0.77 | 7.7 | 0.91 | 9.1
Н | 1. 101-9700 | Химреагенты | т | 0
Н | 2. 109-9101 | Расход бурового инструмента | компл | 0
Н | 3. 407-0001 | Глина | м3 | 0 | 91.46
116 | ТЕР05-01-062-01 | Бетонирование свай | 1 м3 конструктивного объема сваи | 0.96 | 166.86 | 8.36 | 51.73 | 4.79 | 160 | 8 | 50 | 5 | 0.64 | 0.61 | 0.42 | 0.4
Н | 1. 401-0026 | Бетон тяжелый, крупность заполнителя более 40 мм, класс В 15 (М200) | м3 | 0 | 445.44
117 | тек.цена | Бетон тяжелый, класс В 15 (М200) | м3 | 1.152 | 894.02 |  |  |  | 1030
118 | ТЕР30-08-001-01 | Установка стальных сварных перил на мостах и путепроводах | 1 т перил | 2.135 | 1670.58 | 899.61 | 11.64 |  | 3567 | 1921 | 25 |  | 66.49 | 141.96 | 0.01 | 0.02
Н | 1. 201-9296 | Конструкции стальные перил | т | 1 2,135
119 | тек.цена | Оградительные решетки из чугуна (решетка 21шт*0,07т) | шт | 21 | 844.94 |  |  |  | 17744
120 | тек.цена | Оградительные решетки из чугуна ( столбик(колонка) 7*0,095т) | шт | 7 | 1098.12 |  |  |  | 7687
Лестница над тоннелем
121 | ТЕР11-01-031-03 | Устройство покрытий из мраморных плит при количестве плит на 1 м2 до 4 шт (демонтаж) КОЭФ. К ПОЗИЦИИ: Новый коэффициент ПЗ=0,8; ОЗП=0,8; ЭМ=0,8; ЗПМ=0,8; МАТ=0; ТЗ=0,8; ТЗМ=0,8 | 100 м2 покрытия | 0.1275 | 2739.14 | 2527.3 | 211.84 | 45.74 | 349 | 322 | 27 | 6 | 208.01 | 26.52 | 3.63 | 0.46
122 | ТЕР01-02-057-02 | Разработка грунта вручную в траншеях глубиной до 2 м без креплений с откосами, группа грунтов: 2 | 100 м3 грунта | 0.0132 | 1706.32 | 1706.32 |  |  | 23 | 23 |  |  | 154 | 2.03
123 | ТЕР01-01-111-02 | Планировка вручную дна и откосов выемок каналов, группа грунтов: 2 | 1000 м2 спланированной поверхности | 0.01275 | 1567.35 | 1567.35 |  |  | 20 | 20 |  |  | 129 | 1.64
124 | ТЕР08-01-002-02 | Устройство основания под фундаменты: щебеночного | 1 м3 основания | 1.275 | 250.34 | 27.86 | 46.86 | 7.76 | 319 | 36 | 60 | 10 | 2.4 | 3.06 | 0.54 | 0.69
125 | СЦМ-408-0019 | Щебень из природного камня для строительных работ марка М600, фракция 20-40 мм | м3 | -1.658 | 134.46 |  |  |  | -223
126 | тек.цена | Щебень из природного камня для строительных работ марка М800, фракция 20-40 мм | м3 | 1.658 | 151.12 |  |  |  | 251
127 | ТЕР11-01-031-03 | Устройство покрытий из мраморных плит при количестве плит на 1 м2 до 4 шт | 100 м2 покрытия | 0.1275 | 27279.71 | 3159.12 | 264.8 | 57.18 | 3478 | 403 | 34 | 7 | 260.01 | 33.15 | 4.54 | 0.58
128 | СЦМ-412-0603 | Изделия архитектурно-строительные из гранита и других прочных пород пиленые. 2 группа, фактурная обработка лицевой поверхности пиленая А, Б, плиты облицовочные, накрывочные, подоконные, проступи, толщина 20 мм | м2 | -12.75 | 228.35 |  |  |  | -2911
129 | СЦМ-402-0004 | Раствор готовый кладочный цементный, марка 100 | м3 | -0.3188 | 357.39 |  |  |  | -114
130 | тек.цена | Раствор готовый кладочный цементный, марка 100 | м3 | 0.3188 | 788.93 |  |  |  | 252
Лестница на ул.Г.Звезда
131 | ТЕР30-01-027-01 | Разборка кладки опор мостов и труб бетонной (лестница) | 100 м3 кладки | 0.01 | 97804.5 | 15427.68 | 82376.82 | 7140.96 | 978 | 154 | 824 | 71 | 1153.04 | 11.53 | 522 | 5.22
132 | ТЕР30-01-001-01 | Устройство подушек под фундаменты опор мостов: щебеночных | 100 м3 подушки | 0.006 | 23239.09 | 2680.05 | 846.06 | 110.26 | 139 | 16 | 5 | 1 | 230.84 | 1.39 | 8.06 | 0.05
133 | СЦМ-408-0015 | Щебень из природного камня для строительных работ марка М800, фракция 20-40 мм | м3 | -0.834 | 141.82 |  |  |  | -118
134 | тек.цена | Щебень из природного камня для строительных работ марка М800, фракция 20-40 мм | м3 | 0.834 | 151.12 |  |  |  | 126
135 | ТЕР30-01-010-01 | Устройство монолитных фундаментов труб и опор мостов | 100 м3 бетона в деле | 0.012 | 76911.45 | 4217.18 | 7853.23 | 917.82 | 923 | 51 | 94 | 11 | 319 | 3.83 | 49.99 | 0.6
136 | СЦМ-401-0206 | Бетон гидротехнический В 15 (М200)( f-100, W=0,6 ), фракция до 10 | м3 | -1.224 | 579.66 |  |  |  | -710
137 | тек.цена | Бетон В 25 (М200)( f-300, W=0,6, П2 ) | м3 | 1.224 | 858.44 |  |  |  | 1051
138 | ТЕР30-01-011-01 | Установка арматурных сеток в монолитных фундаментах труб и опор мостов | 1 т арматуры | 0.03 | 5648.02 | 617.58 |  |  | 169 | 19 |  |  | 48.4 | 1.45
139 | ТЕР06-01-015-07 | Установка закладных деталей весом: до 4 кг (уголок 75х45) | 1 т | 0.113 | 9665.26 | 2788.39 | 32.97 | 2.36 | 1092 | 315 | 4 |  | 215.82 | 24.39 | 0.36 | 0.04
140 | ТЕР06-01-015-07 | Установка закладных деталей весом: до 4 кг (съезд для колясок из швеллера №14) | 1 т | 0.0624 | 9665.26 | 2788.39 | 32.97 | 2.36 | 603 | 174 | 2 |  | 215.82 | 13.47 | 0.36 | 0.02
Итого прямые затраты по смете в ценах 2001г. | [8 empty] | 2780120 | 93905 | 363650 | 17025 |  | 7605.12 |  | 979.84
Итого прямые затраты по смете с учетом коэффициентов к итогам | [8 empty] | 12383818 | 641934 | 1438252 | 116383 |  | 7605.12 |  | 979.84
В том числе, справочно:
перевод в цены 4 кв. 2008г ОЗП=6,836; ЭМ-ЗПМ=3,717; ЗПМ=6,836; МАТ=4,436 (Поз. 1, 4-29, 33, 36-47, 49-60, 62-71, 80, 82-93, 95-104, 30-31, 122, 32, 123, 61, 94, 72-79, 105-120, 131-138, 121, 127-130, 124-126, 139-140) | [8 empty] | 9485091 | 548030 | 962486 | 99358
перевозка ПЗ=4,873; ОЗП=4,873; ЭМ=4,873; ЗПМ=4,873; МАТ=4,873 (Поз. 2, 34, 3, 35, 48, 81) | [8 empty] | 118607 |  | 112116
Накладные расходы | [8 empty] | 979945
В том числе, справочно:
80%*0,94 ФОТ (от 7485) (Поз. 30-31, 122) | [8 empty] | 5629
95%*0,94 ФОТ (от 1511) (Поз. 32, 123) | [8 empty] | 1349
105%*0,94 ФОТ (от 3343) (Поз. 139-140) | [8 empty] | 3300
108%*0,94 ФОТ (от 39505) (Поз. 72-79, 105-112) | [8 empty] | 40105
110%*0,94 ФОТ (от 15340) (Поз. 118-120, 131-138) | [8 empty] | 15862
115%*0,94 ФОТ (от 30222) (Поз. 113-114) | [8 empty] | 32670
122%*0,94 ФОТ (от 314) (Поз. 124-126) | [8 empty] | 360
123%*0,94 ФОТ (от 5045) (Поз. 121, 127-130) | [8 empty] | 5833
130%*0,94 ФОТ (от 1716) (Поз. 115-117) | [8 empty] | 2097
142%*0,94 ФОТ (от 653836) (Поз. 1, 4-29, 33, 36-47, 49-60, 62-71, 80, 82-93, 95-104) | [8 empty] | 872740
Сметная прибыль | [8 empty] | 598336
В том числе, справочно:
45%*0.85 ФОТ (от 7485) (Поз. 30-31, 122) | [8 empty] | 2863
50%*0.85 ФОТ (от 1511) (Поз. 32, 123) | [8 empty] | 642
65%*0.85 ФОТ (от 3343) (Поз. 139-140) | [8 empty] | 1847
68% ФОТ (от 39505) (Поз. 72-79, 105-112) | [8 empty] | 26863
75%*0.85 ФОТ (от 5045) (Поз. 121, 127-130) | [8 empty] | 3216
80%*0.85 ФОТ (от 17370) (Поз. 115-120, 131-138, 124-126) | [8 empty] | 11812
90%*0.85 ФОТ (от 30222) (Поз. 113-114) | [8 empty] | 23120
95%*0.85 ФОТ (от 653836) (Поз. 1, 4-29, 33, 36-47, 49-60, 62-71, 80, 82-93, 95-104) | [8 empty] | 527973
Итоги по смете:
Автомобильные дороги | [8 empty] | 12108337 |  |  |  |  | 6384.78 |  | 924.5
Погрузо-разгрузочные работы при автоперевозках | [8 empty] | 8167
Перевозка автотранспортом | [8 empty] | 141064
Земляные работы, выполняемые ручным способом | [8 empty] | 103553 |  |  |  |  | 102.81
Земляные работы, выполняемые механизированным способом | [8 empty] | 4688 |  |  |  |  | 14.63 |  | 3.15
Материалы | [8 empty] | 870379
Наружные инженерные сети: другие работы (ремонтно-строительные) | [8 empty] | 336907 |  |  |  |  | 475.65 |  | 10.5
Озеленение. Защитные лесонасаждения | [8 empty] | 173972 |  |  |  |  | 358.19 |  | 24.51
Свайные работы | [8 empty] | 12509 |  |  |  |  | 8.31 |  | 9.5
Мосты и трубы | [8 empty] | 171040 |  |  |  |  | 160.16 |  | 5.89
Полы | [8 empty] | 15461 |  |  |  |  | 59.67 |  | 1.04
Конструкции из кирпича и блоков | [8 empty] | 2187 |  |  |  |  | 3.06 |  | 0.69
Бетонные и железобетонные монолитные конструкции в промышленном строительстве | [8 empty] | 13835 |  |  |  |  | 37.86 |  | 0.06
Итого | [8 empty] | 13962099 |  |  |  |  | 7605.12 |  | 979.84
В том числе:
Материалы | [8 empty] | 10295465
Машины и механизмы | [8 empty] | 1438252
ФОТ | [8 empty] | 758317
Накладные расходы | [8 empty] | 979945
Сметная прибыль | [8 empty] | 598336
непредвиденные затраты 2% | [8 empty] | 279242
Итого с непредвиденными | [8 empty] | 14241341
перевод в цены 2009 года -15% | [8 empty] | -2136201
Итого с учетом доп. затрат в тек ценах | [8 empty] | 12105140
НДС 18% | [8 empty] | 2178925
ВСЕГО по смете | [8 empty] | 14284065 |  |  |  |  | 7605.12 |  | 979.84