## Локальная смета
Южная Дамба
(наименование стройки)
ЛОКАЛЬНЫЙ СМЕТНЫЙ РАСЧЕТ №
(локальная смета)
|  | на | капитальный ремонт
(наименование работ и затрат, наименование объекта)
Основание:
|  |  | Сметная стоимость строительных работ ___________________________________________________________ | [5 empty] | ___________________________19999710 |  | руб.
|  |  | Средства на оплату труда ___________________________________________________________ | [5 empty] | ___________________________670952 |  | руб.
|  |  | Сметная трудоемкость ___________________________________________________________ | [5 empty] | ___________________________________________________________6577,75 |  | чел.час
Составлен(а) в текущих (прогнозных) ценах по состоянию на 2009 г.
№ пп | Обоснование | Наименование | Ед. изм. | Кол. | Стоимость единицы, руб. |  |  |  | Общая стоимость, руб. |  |  |  | Т/з осн. раб.на ед. | Т/з осн. раб. Всего | Т/з мех. на ед. | Т/з мех. Всего
[5 empty] | Всего | В том числе |  |  | Всего | В том числе
[6 empty] | Осн.З/п | Эк.Маш | З/пМех |  | Осн.З/п | Эк.Маш | З/пМех
1 | 2 | 3 | 4 | 5 | 6 | 7 | 8 | 9 | 10 | 11 | 12 | 13 | 14 | 15 | 16 | 17
Раздел 1. Ремонт проезжей части Южной дамбы
1 | ТЕР27-03-009-03 | Срезка поверхностного слоя асфальтобетонных дорожных покрытий методом холодного фрезерования при ширине барабана фрезы 2000 мм, толщина слоя 5 см КОЭФ. К ПОЗИЦИИ: 3.1 Производство работ на одной половине проезжей части при систематическом движении транспорта на другой ОЗП=1,2; ЭМ=1,2; ЗПМ=1,2; ТЗ=1,2; ТЗМ=1,2 | 100 м2 | 173.3 | 2111.74 | 19.54 | 2078.45 | 40.79 | 365965 | 3386 | 360195 | 7069 | 1.61 | 279.01 | 2.56 | 443.65
2 | СЦП3-3-10-1 | Перевозка навалочных грузов автомобилями-самосвалами (работающими вне карьеров), расстояние перевозки 10 км: класс груза 1 | 1 т | 1733 ъ*100*0,05*2 | 10.11 |  | 10.11 |  | 17521 |  | 17521
3 | ТЕР27-06-026-01 | Розлив вяжущих материалов КОЭФ. К ПОЗИЦИИ: 3.1 Производство работ на одной половине проезжей части при систематическом движении транспорта на другой ОЗП=1,2; ЭМ=1,2; ЗПМ=1,2; ТЗ=1,2; ТЗМ=1,2 | 1 т | 13,864 17,33*0,8 | 1997.72 |  | 58.13 | 12.46 | 27696 |  | 806 | 173 |  |  | 0.79 | 10.95
4 | СЦМ-101-1561 | Битумы нефтяные дорожные жидкие класс МГ и СГ | т | -14,28 -л.л1 | 1883.1 |  |  |  | -26891
5 | тек.цена | Битумная эмульсия ЭБК-2 | т | 14,28 л.л1 | 3868.98 |  |  |  | 55249
6 | ТЕР27-03-004-01 | Устройство выравнивающего слоя из асфальтобетонной смеси марки 1 с применением укладчиков асфальтобетона (толщ. 3см) КОЭФ. К ПОЗИЦИИ: 3.1 Производство работ на одной половине проезжей части при систематическом движении транспорта на другой ОЗП=1,2; ЭМ=1,2; ЗПМ=1,2; ТЗ=1,2; ТЗМ=1,2 | 100 т смеси | 12,4776 х*1000*0,03*2,4/100 | 39133.2 | 362.87 | 3285.31 | 415.51 | 488288 | 4528 | 40993 | 5185 | 26.12 | 325.91 | 25.8 | 321.92
7 | СЦМ-101-9010 | Битумы | т | -0,9233 -е.е1 | 1743.7 |  |  |  | -1610
8 | тек.цена | Битумы нефтяные дорожные марки БНД-60/90, БНД-90/130Г | т | 0,9233 е.е1 | 2458.76 |  |  |  | 2270
9 | СЦМ-410-0021-1 | Смеси асфальтобетонные дорожные, аэродромные и асфальтобетон (горячие и теплые для пористого асфальтобетона, щебеночные и гравийные), марка: 1 | т | -1260 -е.е2 | 349.81 |  |  |  | -440761
10 | тек.цена | Смеси асфальтобетонные дорожные, аэродромные и асфальтобетон (горячие и теплые для пористого асфальтобетона, щебеночные и гравийные), марка: 1 | т | 1260 е.е2 | 452.29 |  |  |  | 569885
11 | ТЕР27-06-026-01 | Розлив вяжущих материалов КОЭФ. К ПОЗИЦИИ: 3.1 Производство работ на одной половине проезжей части при систематическом движении транспорта на другой ОЗП=1,2; ЭМ=1,2; ЗПМ=1,2; ТЗ=1,2; ТЗМ=1,2 | 1 т | 5,199 х*0,3 | 1997.72 |  | 58.13 | 12.46 | 10386 |  | 302 | 65 |  |  | 0.79 | 4.11
12 | СЦМ-101-1561 | Битумы нефтяные дорожные жидкие класс МГ и СГ | т | -5,355 -т.т1 | 1883.1 |  |  |  | -10084
13 | тек.цена | Битумная эмульсия ЭБК-2 | т | 5,355 т.т1 | 3868.98 |  |  |  | 20718
14 | ТЕР27-06-020-01 | Устройство покрытия толщиной 4 см из горячих асфальтобетонных смесей плотных мелкозернистых типа АБВ, плотность каменных материалов 2,5-2,9 т/м3 КОЭФ. К ПОЗИЦИИ: 3.1 Производство работ на одной половине проезжей части при систематическом движении транспорта на другой ОЗП=1,2; ЭМ=1,2; ЗПМ=1,2; ТЗ=1,2; ТЗМ=1,2 | 1000 м2 покрытия | 17.33 | 44048.07 | 628.73 | 2934.29 | 369.16 | 763353 | 10896 | 50851 | 6398 | 45.96 | 796.49 | 22.94 | 397.55
15 | СЦМ-101-9010 | Битумы | т | -0,1872 -х.х1 | 1743.7 |  |  |  | -326
16 | тек.цена | Битумы нефтяные дорожные марки БНД-60/90, БНД-90/130 | т | 0,1872 х.х1 | 2458.76 |  |  |  | 460
17 | СЦМ-410-0001 | Смеси асфальтобетонные дорожные, аэродромные и асфальтобетон (горячие и теплые для плотного асфальтобетона мелко и крупнозернистые, песчаные), марка: 1, тип А | т | -1674 -х.х2 | 416.87 |  |  |  | -697840
18 | тек.цена | Щебеночно-мастичный асфальтобетон ЩМА-15 на модифицированном битуме (гелеобразный битум) | т | 1674 х.х2 | 622.6 |  |  |  | 1042232
19 | ТЕР27-06-021-01 | При изменении толщины покрытия на 0,5 см добавлять или исключать к расценке 27-06-020-1(до 5 см) КОЭФ. К ПОЗИЦИИ: 3.1 Производство работ на одной половине проезжей части при систематическом движении транспорта на другой ОЗП=1,2; ЭМ=1,2; ЗПМ=1,2; ТЗ=1,2; ТЗМ=1,2; Новый коэффициент ПЗ=2; ОЗП=2; ЭМ=2; ЗПМ=2; МАТ=2; ТЗ=2; ТЗМ=2 | 1000 м2 покрытия | 17,33 х | 10096.68 | 2.96 | 0.58 |  | 174975 | 51 | 10 |  | 0.22 | 3.81
20 | СЦМ-101-9010 | Битумы | т | -0,04852 -п.п1 | 1743.7 |  |  |  | -85
21 | тек.цена | Битумы нефтяные дорожные марки БНД-60/90, БНД-90/130 | т | 0,04852 п.п1 | 2458.76 |  |  |  | 119
22 | СЦМ-410-0001 | Смеси асфальтобетонные дорожные, аэродромные и асфальтобетон (горячие и теплые для плотного асфальтобетона мелко и крупнозернистые, песчаные), марка: 1, тип А | т | -419,4 -п.п2 | 416.87 |  |  |  | -174835
23 | тек.цена | Щебеночно-мастичный асфальтобетон ЩМА-15 на модифицированном битуме (гелеобразный битум) | т | 419,4 п.п2 | 622.6 |  |  |  | 261118
24 | ТЕР27-09-016-01 | Разметка проезжей части краской сплошной линией шириной 0,1 м КОЭФ. К ПОЗИЦИИ: 3.1 Производство работ на одной половине проезжей части при систематическом движении транспорта на другой ОЗП=1,2; ЭМ=1,2; ЗПМ=1,2; ТЗ=1,2; ТЗМ=1,2 | 1 км линии | 2.539 | 1411.11 | 47.87 | 228.47 | 33.49 | 3583 | 122 | 580 | 85 | 4.39 | 11.15 | 2.45 | 6.22
25 | ТЕР27-09-016-05 | Разметка проезжей части краской прерывистой линией шириной 0,1 м, при соотношении штриха и промежутка: 1 3 КОЭФ. К ПОЗИЦИИ: 3.1 Производство работ на одной половине проезжей части при систематическом движении транспорта на другой ОЗП=1,2; ЭМ=1,2; ЗПМ=1,2; ТЗ=1,2; ТЗМ=1,2 | 1 км линии | 1.4175 | 606.35 | 47.87 | 228.47 | 33.49 | 860 | 68 | 324 | 47 | 4.39 | 6.22 | 2.45 | 3.47
26 | ТЕР27-09-016-06 | Разметка проезжей части краской прерывистой линией шириной 0,1 м, при соотношении штриха и промежутка: 3:1 КОЭФ. К ПОЗИЦИИ: 3.1 Производство работ на одной половине проезжей части при систематическом движении транспорта на другой ОЗП=1,2; ЭМ=1,2; ЗПМ=1,2; ТЗ=1,2; ТЗМ=1,2 | 1 км линии | 0.25 | 1142.85 | 47.87 | 228.47 | 33.49 | 286 | 12 | 57 | 8 | 4.39 | 1.1 | 2.45 | 0.61
27 | ТЕР27-03-010-01 | Разборка бортовых камней на бетонном основании КОЭФ. К ПОЗИЦИИ: 3.1 Производство работ на одной половине проезжей части при систематическом движении транспорта на другой ОЗП=1,2; ЭМ=1,2; ЗПМ=1,2; ТЗ=1,2; ТЗМ=1,2 | 100 м | 19.98 | 1049.26 | 1049.26 |  |  | 20964 | 20964 |  |  | 92.04 | 1838.96
28 | СЦП1-3-26 | Погрузочные работы при автомобильных перевозках: Мусор строительный | за т груза | 191.62 | 1.78 |  |  |  | 341
29 | СЦП3-3-25-1 | Перевозка навалочных грузов автомобилями-самосвалами (работающими вне карьеров), расстояние перевозки 25 км: класс груза 1 | 1 т | 191.62 | 22.04 |  | 22.04 |  | 4223 |  | 4223
30 | ТЕР01-02-057-02 | Разработка грунта вручную в траншеях глубиной до 2 м без креплений с откосами, группа грунтов: 2 КОЭФ. К ПОЗИЦИИ: 3.191 Разработка грунта на проезжей части улиц и дорог при наличии систематического движения транспорта ОЗП=1,2; ЭМ=1,2; ЗПМ=1,2; ТЗ=1,2; ТЗМ=1,2 | 100 м3 грунта | 1.998 | 2047.58 | 2047.58 |  |  | 4091 | 4091 |  |  | 184.8 | 369.23
31 | СЦП1-3-26 | Погрузочные работы при автомобильных перевозках: Мусор строительный | за т груза | 300 | 1.78 |  |  |  | 534
32 | СЦП3-3-25-1 | Перевозка навалочных грузов автомобилями-самосвалами (работающими вне карьеров), расстояние перевозки 25 км: класс груза 1 | 1 т | 300 | 22.04 |  | 22.04 |  | 6612 |  | 6612
33 | ТЕР01-02-061-02 | Засыпка вручную траншей, пазух котлованов и ям, группа грунтов: 2 | 100 м3 грунта | 1.998 | 1034.21 | 1034.21 |  |  | 2066 | 2066 |  |  | 97.2 | 194.21
34 | тек.цена | Щебень из природного камня для строительных работ марка 800, фракрия 20-40 мм | м3 | 251,748 199,8*1,26 | 151.12 |  |  |  | 38044
35 | ТЕР01-02-005-01 | Уплотнение грунта пневматическими трамбовками, группа грунтов: 1, 2 | 100 м3 уплотненного грунта | 1.998 | 501.3 | 152.24 | 349.06 | 41.59 | 1002 | 304 | 698 | 83 | 12.53 | 25.03 | 3.04 | 6.07
36 | ТЕР27-02-010-04 | Установка бортовых камней природных при других видах покрытий КОЭФ. К ПОЗИЦИИ: 3.12.а Устройство бортовых камней сечением 200х450мм, 200х600мм при других видах покрытий из бетона В15 (М200) МАТ=1,64; 3.1 Производство работ на одной половине проезжей части при систематическом движении транспорта на другой ОЗП=1,2; ЭМ=1,2; ЗПМ=1,2; ТЗ=1,2; ТЗМ=1,2 | 100 м бортового камня | 16.78 | 6107.95 | 1547.36 | 94.61 | 12.83 | 102491 | 25965 | 1588 | 215 | 130.8 | 2194.82 | 0.86 | 14.43
Н | 1. 413-9010 | Камни бортовые | м | 164 2752
37 | СЦМ-401-0006 | Бетон тяжелый, класс В 15 (М200) | м3 | -162,4 -ю.ю1 | 445.44 |  |  |  | -72339
38 | тек.цена | Бетон тяжелый, класс В 15 (М200) | м3 | 162,4 ю.ю1 | 894.02 |  |  |  | 145189
39 | СЦМ-402-0004 | Раствор готовый кладочный цементный, марка 100 | м3 | -1,651 -ю.ю2 | 357.39 |  |  |  | -590
40 | тек.цена | Раствор готовый кладочный цементный, марка 100 | м3 | 1,651 ю.ю2 | 788.93 |  |  |  | 1303
41 | тек.цена | Камни бортовые из горных пород 3ГП | шт | 1678 | 744.3 |  |  |  | 1248935
42 | ТЕР27-02-010-04 | Установка бортовых камней природных при других видах покрытий КОЭФ. К ПОЗИЦИИ: 3.1 Производство работ на одной половине проезжей части при систематическом движении транспорта на другой ОЗП=1,2; ЭМ=1,2; ЗПМ=1,2; ТЗ=1,2; ТЗМ=1,2; 3.12.а Устройство бортовых камней сечением 200х450мм, 200х600мм при других видах покрытий из бетона В15 (М200) МАТ=1,64 | 100 м бортового камня | 3.2 | 6107.95 | 1547.36 | 94.61 | 12.83 | 19545 | 4952 | 303 | 41 | 130.8 | 418.56 | 0.86 | 2.75
Н | 1. 413-9010 | Камни бортовые | м | 164 524,8
43 | СЦМ-401-0006 | Бетон тяжелый, класс В 15 (М200) | м3 | -30,96 -м.м1 | 445.44 |  |  |  | -13791
44 | тек.цена | Бетон тяжелый, класс В 15 (М200) | м3 | 30,96 м.м1 | 894.02 |  |  |  | 27679
45 | СЦМ-402-0004 | Раствор готовый кладочный цементный, марка 100 | м3 | -0,3149 -м.м2 | 357.39 |  |  |  | -113
46 | тек.цена | Раствор готовый кладочный цементный, марка 100 | м3 | 0,3149 м.м2 | 788.93 |  |  |  | 248
47 | тек.цена | Камни бортовые из горных пород 2ГП | шт | 320 | 421.09 |  |  |  | 134749
48 | ТЕРр66-22-01 | Замена люков и кирпичных горловин колодцев и камер | 1 люк | 25 | 1005.24 | 55.04 | 7.74 |  | 25131 | 1376 | 194 |  | 4.53 | 113.25 | 0.1 | 2.5
49 | СЦМ-401-0023 | Бетон тяжелый, класс В 7,5 (М100) крупность более 40мм | м3 | -8,75 -й.й1 | 405.21 |  |  |  | -3546
50 | тек.цена | Бетон тяжелый, класс В 7,5 (М100) крупность более 40мм | м3 | 8,75 й.й1 | 801.96 |  |  |  | 7017
51 | СЦМ-402-0002 | Раствор готовый кладочный цементный, марка 50 | м3 | -0,75 -й.й2 | 337.08 |  |  |  | -253
52 | тек.цена | Раствор готовый кладочный цементный, марка 50 | м3 | 0,75 й.й2 | 673.9 |  |  |  | 505
53 | СЦМ-404-0005 | Кирпич керамический полнотелый одинарный, размером 250х120х65 мм, марка: 100 | 1000 шт | -0,425 -й.й3 | 1046.04 |  |  |  | -445
54 | тек.цена | Кольца КО-1 h=50мм (0,015м3) | шт. | 25 й | 187.34 |  |  |  | 4684
55 | СЦМ-103-0754 | Люк чугунный тяжелый | шт | -25 | 772.74 |  |  |  | -19318
Итого прямые затраты по смете в ценах 2001г. | [8 empty] | 4137490 | 78781 | 485257 | 19369 |  | 6577.75 |  | 1214.23
Итого прямые затраты по смете с учетом коэффициентов к итогам | [8 empty] | 18287652 | 538546 | 1896891 | 132406 |  | 6577.75 |  | 1214.23
В том числе, справочно:
перевод в цены 4 кв. 2008 года ОЗП=6,836; ЭМ-ЗПМ=3,717; ЗПМ=6,836; МАТ=4,436 (Поз. 1, 3-27, 36-47, 30, 33-35, 48-55) | [8 empty] | 14036950 | 459766 | 1301812 | 113037
перевозка ПЗ=4,873; ОЗП=4,873; ЭМ=4,873; ЗПМ=4,873; МАТ=4,873 (Поз. 2, 29, 32, 28, 31) | [8 empty] | 113212 |  | 109823
Накладные расходы | [8 empty] | 866883
В том числе, справочно:
80%*0,94 ФОТ (от 42089) (Поз. 30, 33-34) | [8 empty] | 31651
95%*0,94 ФОТ (от 2645) (Поз. 35) | [8 empty] | 2362
108%*0,94 ФОТ (от 9406) (Поз. 48-55) | [8 empty] | 9549
142%*0,94 ФОТ (от 616812) (Поз. 1, 3-27, 36-47) | [8 empty] | 823321
Сметная прибыль | [8 empty] | 521695
В том числе, справочно:
45%*0.85 ФОТ (от 42089) (Поз. 30, 33-34) | [8 empty] | 16099
50%*0.85 ФОТ (от 2645) (Поз. 35) | [8 empty] | 1124
68% ФОТ (от 9406) (Поз. 48-55) | [8 empty] | 6396
95%*0.85 ФОТ (от 616812) (Поз. 1, 3-27, 36-47) | [8 empty] | 498076
Итоги по смете:
Автомобильные дороги | [8 empty] | 19186555 |  |  |  |  | 5876.03 |  | 1205.66
Перевозка автотранспортом | [8 empty] | 138179
Погрузо-разгрузочные работы при автоперевозках | [8 empty] | 4264
Земляные работы, выполняемые ручным способом | [8 empty] | 258602 |  |  |  |  | 563.44
Земляные работы, выполняемые механизированным способом | [8 empty] | 8417 |  |  |  |  | 25.03 |  | 6.07
Наружные инженерные сети: другие работы (ремонтно-строительные) | [8 empty] | 80213 |  |  |  |  | 113.25 |  | 2.5
Итого | [8 empty] | 19676230 |  |  |  |  | 6577.75 |  | 1214.23
В том числе:
Материалы | [8 empty] | 15847951
Машины и механизмы | [8 empty] | 1896891
ФОТ | [8 empty] | 670952
Накладные расходы | [8 empty] | 866883
Сметная прибыль | [8 empty] | 521695
непредвиденные затраты 1,34% | [8 empty] | 263661
Итого с непредвиденными | [8 empty] | 19939891
перевод в цены 2009 года -15% | [8 empty] | -2990984
Итого с учетом доп. затрат в тек ценах | [8 empty] | 16948907
НДС 18% | [8 empty] | 3050803
ВСЕГО по смете | [8 empty] | 19999710 |  |  |  |  | 6577.75 |  | 1214.23