## Локальная смета
[7 empty] | МОУ "СОШ № 124" г.Перми ул.Гусарова,4 |  |  |  | Приложение№1
| СОГЛАСОВАНО: | [5 empty] | (наименование стройки) |  |  |  |  | УТВЕРЖДАЮ:
| _____________________________ | [5 empty] | ЛОКАЛЬНЫЙ СМЕТНЫЙ РАСЧЕТ № |  |  |  |  | _______________________________
| " _____ " ________________ 200__ г. | [5 empty] | (локальная смета) |  |  |  |  | "______ " _______________200__ г.
|  | на | текущий ремонт обеденного зала
(наименование работ и затрат, наименование объекта)
Основание:
|  |  |  | Сметная стоимость руб. |  |  |  |  | 499 784,33
|  |  |  | Средства на оплату труда руб. |  |  |  |  | 95952.4201
Составлен(а) в текущих (прогнозных) ценах по состоянию на 1 кв_2009 г.
№ пп | Обоснование | Наименование | Ед. изм. | Кол. | Стоимость единицы |  |  |  | Общая стоимость |  |  |  | Т/з осн. раб.на ед. | Т/з осн. раб. Всего | Т/з мех. на ед. | Т/з мех. Всего
[5 empty] | Всего | В том числе |  |  | Всего | В том числе
[6 empty] | Осн.З/п | Эк.Маш | З/пМех |  | Осн.З/п | Эк.Маш | З/пМех
1 | 2 | 3 | 4 | 5 | 6 | 7 | 8 | 9 | 10 | 11 | 12 | 13 | 14 | 15 | 16 | 17
Раздел 1. Новый Раздел
1 | ТЕРр62-41-01 ПЗ*1,75; ОЗП*1,75; ЭМ*1,75; ЗПМ*1,75; МАТ*1,75; ТЗ*1,75; ТЗМ*1,75 | Очистка вручную поверхности потолков от перхлорвиниловых и масляных красок с земли и лесов Обоснования коэф-в: Новый коэффициент (ПЗ*1,75) | 100 м2 расчищенной поверхности | 2.27 | 403.31 | 403.31 |  |  | 915.51 | 915.51 |  |  | 36.4 | 82.628
2 | ТЕРр61-04-07 | Ремонт штукатурки потолков по камню и бетону цементно-известковым раствором, площадью отдельных мест до 1 м2 толщиной слоя до 20 мм | 100 м2 отремонтированной поверхности | 0.35 | 4774.22 | 3703.85 | 29.25 | 9.85 | 1670.98 | 1296.35 | 10.24 | 3.45 | 290.27 | 101.5945 | 0.72 | 0.252
3 | ТЕР15-04-001-02 ПЗ*1,75; ОЗП*1,75; ЭМ*1,75; ЗПМ*1,75; МАТ*1,75; ТЗ*1,75; ТЗМ*1,75 | Окраска водными составами внутри помещений клеевая улучшенная Обоснования коэф-в: Новый коэффициент (ПЗ*1,75) | 100 м2 окрашиваемой поверхности | 2.27 | 563.94 | 248.08 | 6.13 | 0.25 | 1280.14 | 563.14 | 13.92 | 0.57 | 19.4425 | 44.1345 | 0.0875 | 0.1986
4 | ТЕРр57-03-01 | Разборка плинтус деревянных и из пластмассовых материалов | 100 м плинтусов | 0.7 | 41.77 | 41.77 |  |  | 29.24 | 29.24 |  |  | 3.77 | 2.639
5 | ТЕРр57-02-01 | Разборка покрытий полов из линолеума и релина | 100 м2 покрытий | 2.27 | 131.48 | 126.2 | 5.28 | 1.78 | 298.46 | 286.47 | 11.99 | 4.04 | 11.39 | 25.8553 | 0.13 | 0.2951
6 | ТЕРр62-41-01 | Очистка вручную поверхности стен от перхлорвиниловых и масляных красок с земли и лесов | 100 м2 расчищенной поверхности | 2 | 230.46 | 230.46 |  |  | 460.92 | 460.92 |  |  | 20.8 | 41.6
7 | ТЕРр61-02-07 | Ремонт штукатурки внутренних стен по камню и бетону цементно-известковым раствором, площадью отдельных мест до 1 м2 толщиной слоя до 20 мм | 100 м2 отремонтированной поверхности | 0.45 | 3898.35 | 2879.49 | 27.22 | 9.17 | 1754.26 | 1295.77 | 12.25 | 4.13 | 228.35 | 102.7575 | 0.67 | 0.3015
8 | ТЕРр61-01-09 | Сплошное выравнивание штукатурки внутри здания (однослойная штукатурка) сухой растворной смесью (типа "Ветонит") толщиной до 10 мм для последующей окраски или оклейки обоями стен | 100 м2 поверхности | 3.51 | 5875.37 | 1025.08 | 48.05 | 28.93 | 20622.55 | 3598.03 | 168.66 | 101.54 | 73.8 | 259.038 | 0.46 | 1.6146
9 | ТЕР15-04-025-08 | Улучшенная окраска масляными составами по штукатурке стен | 100 м2 окрашиваемой поверхности | 1 | 1428.17 | 659.05 | 8.92 | 0.14 | 1428.17 | 659.05 | 8.92 | 0.14 | 51.01 | 51.01 | 0.12 | 0.12
10 | ТЕР15-04-005-03 | Окраска поливинилацетатными водоэмульсионными составами улучшенная по штукатурке стен | 100 м2 окрашиваемой поверхности | 2.51 | 1707.53 | 547.4 | 12.43 | 0.27 | 4285.9 | 1373.97 | 31.2 | 0.68 | 42.9 | 107.679 | 0.17 | 0.4267
11 | ТЕРр61-07-01 | Ремонт штукатурки откосов внутри здания по камню и бетону цементно-известковым раствором прямолинейных | 100 м2 отремонтированной поверхности | 0.01 | 6916.33 | 4887.85 | 47.13 | 15.87 | 69.16 | 48.88 | 0.47 | 0.16 | 383.06 | 3.8306 | 1.16 | 0.0116
12 | ТЕР15-04-005-03 | Окраска поливинилацетатными водоэмульсионными составами улучшенная по штукатурке откосов | 100 м2 окрашиваемой поверхности | 0.03 | 1707.53 | 547.4 | 12.43 | 0.27 | 51.23 | 16.42 | 0.37 | 0.01 | 42.9 | 1.287 | 0.17 | 0.0051
13 | ТЕР11-01-036-03 МАТ*0 | Устройство покрытий из линолеума насухо из готовых ковров на комнату Обоснования коэф-в: Новый коэффициент (МАТ*0) | 100 м2 покрытия | 2.27 | 254.45 | 203.48 | 50.97 | 4.65 | 577.6 | 461.9 | 115.7 | 10.56 | 17.2 | 39.044 | 0.82 | 1.8614
14 | ТЕР11-01-039-01 | Устройство плинтусов деревянных | 100 м плинтусов | 0.7 | 628.77 | 92.95 | 6.19 |  | 440.14 | 65.07 | 4.33 |  | 7.65 | 5.355 | 0.08 | 0.056
15 | ТЕР15-04-025-03 | Улучшенная окраска масляными составами по дереву полов,плинтуса | 100 м2 окрашиваемой поверхности | 0.056 | 1429.03 | 663.7 | 9.33 | 0.27 | 80.03 | 37.17 | 0.52 | 0.02 | 51.37 | 2.8767 | 0.13 | 0.0073
16 | ТЕР09-03-050-01 | Монтаж стальных плинтусов из гнутого профиля | 100 м плинтуса | 0.25 | 232.5 | 169.22 | 19.49 |  | 58.13 | 42.31 | 4.87 |  | 12.8 | 3.2 | 0.05 | 0.0125
17 | прайс | Стальной плинтус,порожек | м | 25 | 8 |  |  |  | 200
18 | ТЕРр67-09-01 | Смена выключателей | 100 шт. | 0.03 | 1161.37 | 311.37 |  |  | 34.84 | 9.34 |  |  | 24.1 | 0.723
19 | ТЕРр67-09-02 | Смена розеток | 100 шт. | 0.06 | 1161.37 | 311.37 |  |  | 69.68 | 18.68 |  |  | 24.1 | 1.446
20 | ТЕР46-04-012-03 | Разборка деревянных заполнений проемов дверных и воротных | 100 м2 | 0.12 | 1510.47 | 1196 | 314.47 | 105.88 | 181.26 | 143.52 | 37.74 | 12.71 | 103.91 | 12.4692 | 7.74 | 0.9288
21 | ТЕР10-01-039-01 | Установка блоков в наружных и внутренних дверных проемах в каменных стенах площадью проема до 3 м2 | 100 м2 проемов | 0.037 | 32012.53 | 1362.94 | 1262.06 | 178.42 | 1184.46 | 50.43 | 46.7 | 6.6 | 104.28 | 3.8584 | 13.34 | 0.4936
22 | СЦМ-101-0950 | Замок врезной оцинкованный с цилиндровым механизмом | шт | 2 | 80.79 |  |  |  | 161.58
23 | СЦМ-101-0953 | Ручка-скоба из алюминиевого сплава анодированная | шт | 4 | 18.33 |  |  |  | 73.32
24 | ТЕР15-04-025-04 ПЗ*2,7; ОЗП*2,7; ЭМ*2,7; ЗПМ*2,7; МАТ*2,7; ТЗ*2,7; ТЗМ*2,7 | Улучшенная окраска масляными составами по дереву заполнений проемов дверных Обоснования коэф-в: Новый коэффициент (ПЗ*2,7) | 100 м2 окрашиваемой поверхности | 0.037 | 4718.22 | 3234.79 | 19.9 | 0.38 | 174.57 | 119.69 | 0.74 | 0.01 | 250.371 | 9.2637 | 0.27 | 0.01
25 | ТЕР10-01-060-01 | Установка и крепление наличников | 100 м коробок блоков | 0.05 | 585.67 | 90.79 | 3.1 |  | 29.28 | 4.54 | 0.16 |  | 7.82 | 0.391 | 0.04 | 0.002
26 | тер10-01-047-02 | Установка блоков из ПВХ в наружных и внутренних дверных проемах:в каменных стенах площадью более 3м2 | 100м2 | 0.035 | 13907.1 | 1556.38 | 371.45 | 7.11 | 486.75 | 54.47 | 13 | 0.25
27 | СЦМ-203-9057-201 | Блоки дверные входные пластиковые,двупольные | м2 | 3.5 | 1852.31 |  |  |  | 6483.09
28 | СЦМ-101-0961 | Закрыватель дверной гидравлический рычажный в алюминиевом корпусе | шт | 1 | 387.18 |  |  |  | 387.18
29 | ТЕР09-04-014-02 | Установка металлических дверей с площадью дверного проема более 2,5 м2 | 1 м2 проема | 4.8 | 113.4 | 26.11 | 19.15 |  | 544.32 | 125.33 | 91.92 |  | 1.93 | 9.264
30 | прайс лист | Блоки дверные металлические,обшитые фанерой ламинированной,утепленные | м2 | 4.8 | 1650 |  |  |  | 7920
31 | СЦМ-101-2005 | Щеколды | шт | 1 | 29.81 |  |  |  | 29.81
32 | СЦМ-101-0953 | Ручка-скоба из алюминиевого сплава анодированная | шт | 2 | 18.33 |  |  |  | 36.66
33 | ТЕРр62-33-01 | Окраска масляными составами ранее окрашенных поверхностей радиаторов и ребристых труб отопления за 1 раз | 100 м2 окрашиваемой поверхности | 0.1 | 960.17 | 623.25 | 0.77 |  | 96.02 | 62.33 | 0.08 |  | 50.02 | 5.002 | 0.01 | 0.001
34 | ТЕРр67-04-05 | Демонтаж осветительных приборов светильники для люминесцентных ламп | 100 шт. | 0.22 | 207.2 | 203.95 | 3.25 | 1.09 | 45.58 | 44.87 | 0.72 | 0.24 | 17.89 | 3.9358 | 0.08 | 0.0176
37 | ТЕРм08-02-401-01 | Кабели с креплением накладными скобами, полосками с установкой ответвительных коробок. Кабель 2-4-жильный сечением жилы до 16 мм2 | 100 м | 0.2 | 3926 | 690.41 | 982.73 | 458.58 | 785.2 | 138.08 | 196.55 | 91.72 | 51.6 | 10.32 | 25.2 | 5.04
38 | СЦМ-507-9001 | Провод | м | 20 | 7.1 |  |  |  | 142
39 | СЦМ-545-9153 | Legrand Мини-плинтус 13х13,5мм -30099 | м | 20 | 56.93 |  |  |  | 1138.6
40 | СЦМ-545-1410-2 | Коробка ответвительная типа 9К: 9К 01 | шт | 15 | 8.3 |  |  |  | 124.5
41 | ТЕР08-07-001-02 | Установка и разборка наружных инвентарных лесов высотой до 16 м трубчатых для прочих отделочных работ | 100 м2 вертикальной проекции для наружных лесов | 3.51 | 935.69 | 535.05 | 5.42 |  | 3284.27 | 1878.03 | 19.02 |  | 43.5 | 152.685 | 0.07 | 0.2457
Раздел 2. Новый Раздел
42 | СЦП1-3-38 | Погрузочные работы при автомобильных перевозках Прочие материалы, детали и конструкции | за т груза | 10 | 8.04 |  |  |  | 80.4
43 | СЦП3-3-26-1 | Перевозка навалочных грузов автомобилями-самосвалами (работающими вне карьеров), расстояние перевозки 26 км класс груза 1 | 1 т | 10 | 22.7 |  | 22.7 |  | 227 |  | 227
Итого прямые затраты по смете | [8 empty] | 57942.79 | 13799.51 | 1017.07 | 236.83 |  | 1083.89 |  | 11.9
ОЗП=6,836,ЭМ=3,717,ЗПМ=6,836,МАТ=4,436 | [8 empty] | 231941.53 | 80533.94 | 3502.05 | 1382.14
ИТОГО | [8 empty] | 289884.32 | 94333.45 | 4519.12 | 1618.97 |  | 1083.89 |  | 11.9
Итого материалы | [8 empty] | 190951.39
Итого маш. и мех-мы | [8 empty] | 4519.12 |  | 4519.12
Итого ФОТ | [8 empty] | 95952.42 | 94333.45 |  | 1618.97
Накладные расходы 95,00%*0,94 ФОТ (от 95 952,42) | [8 empty] | 85685.51
Сметная прибыль 50,00% ФОТ (от 95 952,42) | [8 empty] | 47976.21
ИТОГО ПО СМЕТЕ | [8 empty] | 423546.04
НДС 18% | [8 empty] | 76238.29
ВСЕГО ПО СМЕТЕ | [8 empty] | 499784.33
Составил
Проверил