## Локальная смета
| СОГЛАСОВАНО: | [10 empty] | УТВЕРЖДАЮ:
| _____________________________ | [10 empty] | __________________________
| " _____ " ________________ 200_ г. | [10 empty] | "____" ______________200_ г.
МОУ "СОШ №74",ул. Ивана франко,49.
(наименование стройки)
ЛОКАЛЬНЫЙ СМЕТНЫЙ РАСЧЕТ №
(локальная смета)
|  | на | монтаж приточной системы вентиляци.
(наименование работ и затрат, наименование объекта)
Основание: проект
|  |  | Сметная стоимость строительных работ ___________________________________________________________ | [5 empty] | ___________________________499987,58 |  | руб.
|  |  | Средства на оплату труда ___________________________________________________________ | [5 empty] | ___________________________22095,26 |  | руб.
|  |  | Сметная трудоемкость ___________________________________________________________ | [5 empty] | ___________________________________________________________285,43 |  | чел.час
Составлен(а) в текущих (прогнозных) ценах по состоянию на 3 кв. 2008 г.
№ пп | Обоснование | Наименование | Ед. изм. | Кол. | Стоимость единицы, руб. |  |  |  | Общая стоимость, руб. |  |  |  | Т/з осн. раб.на ед. | Т/з осн. раб. Всего | Т/з мех. на ед.
[5 empty] | Всего | В том числе |  |  | Всего | В том числе
[6 empty] | Осн.З/п | Эк.Маш | З/пМех |  | Осн.З/п | Эк.Маш | З/пМех
1 | 2 | 3 | 4 | 5 | 6 | 7 | 8 | 9 | 10 | 11 | 12 | 13 | 14 | 15 | 16
Раздел 1. Новый Раздел
1 | ТЕР20-06-002-01 | Установка камер приточных типовых без секции орошения производительностью до 10 тыс.м3/час КОЭФ. К ПОЗИЦИИ: Новый коэффициент ОЗП=1,05; ЭМ=1,05; ЗПМ=1,05; ТЗ=1,05; ТЗМ=1,05 | 1 камера | 1 | 986.47 | 599.85 | 130.47 | 3.63 | 986.47 | 599.85 | 130.47 | 3.63 | 45.9 | 45.9 | 0.58
2 | ТЕР20-01-001-31 | Прокладка воздуховодов класса Н (нормальные) из оцинкованной стали толщиной 0,7 мм, периметром от 1100 до 1600 мм | 100 м2 поверхности воздуховодов | 0.432 | 30374.39 | 1656.93 | 106.16 | 5.97 | 13121.74 | 715.79 | 45.86 | 2.58 | 132.98 | 57.45 | 1.02
2.3 | ТЕР20-01-001-23 | Прокладка воздуховодов класса Н (нормальные) из оцинкованной стали толщиной 0,5 мм, периметром до 600 мм | 100 м2 поверхности воздуховодов | 0.264 | 30910.16 | 2091.54 | 140.55 | 8.17 | 8160.28 | 552.17 | 37.11 | 2.16 | 167.86 | 44.32 | 1.3
2.1 | ТЕР20-01-001-32 | Прокладка воздуховодов класса Н (нормальные) из оцинкованной стали толщиной 0,7 мм, периметром до 2400 мм | 100 м2 поверхности воздуховодов | 0.84 | 29971.54 | 1246.75 | 125.44 | 4.4 | 25176.09 | 1047.27 | 105.37 | 3.7 | 100.06 | 84.05 | 1.02
3 | ТЕР20-02-004-16 | Установка клапанов огнезадерживающих периметром до 3200 мм | 1 клапан | 1 | 6688.23 | 74.14 | 9.61 | 0.16 | 6688.23 | 74.14 | 9.61 | 0.16 | 5.95 | 5.95 | 0.04
4 | СЦМ-300-9520-27 | Шиберы в обечайке из тонколистовой оцинкованной и сортовой стали прямоугольные, периметром до 1000мм | шт | 1 | 323.2 |  |  |  | 323.2
5 | ТЕР20-02-004-06 | Установка клапанов обратных периметром до 1600 мм | 1 клапан | 2 | 1195.01 | 16.14 | 2.23 |  | 2390.02 | 32.28 | 4.46 |  | 1.28 | 2.56 | 0.01
6 | ТЕР20-02-002-01 | Установка решеток жалюзийных площадью в свету до 0,5 м2(АПНР500*1000) | 1 решетка | 1 | 83.91 | 18.63 | 2.44 |  | 83.91 | 18.63 | 2.44 |  | 1.46 | 1.46 | 0.01
7 | СЦМ-300-9390-1 | Решетки жалюзийные неподвижные типа СТД площадью в свету до 0,5 м2 | шт | -1 | 59.02 |  |  |  | -59.02
8 | ТЕР20-02-003-04 | Установка решеток жалюзийных стальных штампованных нерегулируемых (РШ) номер 200 размер 252х252 мм( АМН 300*300) | 1 решетка | 8 | 69.46 | 14.93 | 2.44 |  | 555.68 | 119.44 | 19.52 |  | 1.17 | 9.36 | 0.01
9 | СЦМ-300-0605 | Решетки нерегулируемые марка РШ-200, размер 252х252мм | м2 | -0.48 | 807.86 |  |  |  | -387.77
10 | ТЕР20-02-003-10 | Установка решеток жалюзийных стальных щелевых регулирующих (Р) номер 150 размер 150х150 мм | 1 решетка | 4 | 84.98 | 13.65 | 1.23 |  | 339.92 | 54.6 | 4.92 |  | 1.07 | 4.28 | 0.01
11 | ТЕР20-02-019-01 | Установка кронштейнов под вентиляционное оборудование | 100 кг изделия | 5 | 834.01 | 78.68 | 14.23 |  | 4170.05 | 393.4 | 71.15 |  | 6.02 | 30.1 | 0.04
Заголовок
Раздел 2. Стоимость оборудования в текущих ценах.
12 | Прайс. | Приточная установка VS-56R-H/S комплектно:вентилятор с электродвигателем,аоздухонагреватель водяной,фильтр ячейковый. | компл. | 1 | 109150.85 |  |  |  | 109150.85
13 | Прайс. | Решетка наружная АНР 500*1000 | шт. | 1 | 4952.5 |  |  |  | 4952.5
14 | Прайс. | Решетка АМН 300*300 | шт. | 8 | 462 |  |  |  | 3696
Итого прямые затраты по смете в ценах 2001г. | [8 empty] | 179348.15 | 3607.57 | 430.91 | 12.23 |  | 285.43
Итого прямые затраты по смете с учетом коэффициентов к итогам | [8 empty] | 392939.59 | 22020.61 | 1511.98 | 74.65 |  | 285.43
В том числе, справочно:
ОЗП=6,104; ЭМ-ЗПМ=3,433; ЗПМ=6,104; МАТ=4,375 (Поз. 1-2, 2.3, 2.1, 3-11) | [8 empty] | 213591.44 | 18413.04 | 1081.07 | 62.42
Накладные расходы | [8 empty] | 19731.07
В том числе, справочно:
95%*0,94 ФОТ (от 22095,26) (Поз. 1-2, 2.3, 2.1, 3-11) | [8 empty] | 19731.07
Сметная прибыль | [8 empty] | 11047.63
В том числе, справочно:
50% ФОТ (от 22095,26) (Поз. 1-2, 2.3, 2.1, 3-11) | [8 empty] | 11047.63
Итого | [8 empty] | 423718.29 |  |  |  |  | 285.43
НДС 18% | [8 empty] | 76269.29
ВСЕГО по смете | [8 empty] | 499987.58 |  |  |  |  | 285.43
Составил
Проверил