## Локальная смета
| СОГЛАСОВАНО: | [11 empty] | УТВЕРЖДАЮ:
| _____________________________ | [11 empty] | __________________________
| " _____ " ________________ 200_ г. | [11 empty] | "____" ______________200_ г.
Тренажерный зал МОУ ДОД ДЮЦ "Фаворит"
(наименование стройки)
ЛОКАЛЬНЫЙ СМЕТНЫЙ РАСЧЕТ №
(локальная смета)
|  | на | Текущий ремонт внутренних помещений МОУ ДОД ДЮЦ "Фаворит", по адресу: Репина 69., дом67а,69
(наименование работ и затрат, наименование объекта)
Основание:
|  |  | Сметная стоимость строительных работ _______________________________________________________________________________________________ | [5 empty] | ___________________________150253,13 |  | руб.
|  |  | Средства на оплату труда _______________________________________________________________________________________________ | [5 empty] | ___________________________36090,49 |  | руб.
|  |  | Сметная трудоемкость _______________________________________________________________________________________________ | [5 empty] | _______________________________________________________________________________________________410,34 |  | чел.час
Составлен(а) в текущих (прогнозных) ценах по состоянию на 1 квартал 2009 г.
№ пп | Обоснование | Наименование | Ед. изм. | Кол. | Стоимость единицы, руб. |  |  |  | Общая стоимость, руб. |  |  |  | Т/з осн. раб.на ед. | Т/з осн. раб. Всего | Т/з мех. на ед. | Т/з мех. Всего
[5 empty] | Всего | В том числе |  |  | Всего | В том числе
[6 empty] | Осн.З/п | Эк.Маш | З/пМех |  | Осн.З/п | Эк.Маш | З/пМех
1 | 2 | 3 | 4 | 5 | 6 | 7 | 8 | 9 | 10 | 11 | 12 | 13 | 14 | 15 | 16 | 17
Раздел 1. Тренажерный зал
1 | ТЕРр55-07-01 | Заделка щелей в верхней части перегородок | 100 м заделанных щелей | 0.5 | 1364.28 | 434.11 | 9.29 |  | 682.14 | 217.06 | 4.65 |  | 33.6 | 16.8 | 0.12 | 0.06
2 | ТЕРр62-01-02 | Окраска клеевыми составами: улучшенная | 100 м2 окрашиваемой поверхности (без вычета проемов) | 1.3 | 314.89 | 251.93 | 7.93 | 1.37 | 409.36 | 327.51 | 10.31 | 1.78 | 21.1 | 27.43 | 0.15 | 0.2
3 | ТЕРр61-01-04 | Сплошное выравнивание штукатурки стен полимерцементным раствором при толщине намета до: 10 мм | 100 м2 поверхности | 0.1 | 1836.32 | 601.78 | 23.57 | 7.93 | 183.63 | 60.18 | 2.36 | 0.79 | 50.4 | 5.04 | 0.58 | 0.06
4 | ТЕРр62-07-05 | Улучшенная масляная окраска ранее окрашенных стен за два раза с расчисткой старой краски: до 35 % | 100 м2 окрашиваемой поверхности | 0.107 | 1341.26 | 629.64 | 8.71 | 1.37 | 143.51 | 67.37 | 0.93 | 0.15 | 51.19 | 5.48 | 0.16 | 0.02
5 | ТЕРр62-09-05 | Улучшенная масляная окраска ранее окрашенных окон за два раза с расчисткой старой краски: до 35 % КОЭФ. К ПОЗИЦИИ: Окраска окон с подоконной доской с 3-х сторон ПЗ=2,1; ОЗП=2,1; ЭМ=2,1; ЗПМ=2,1; МАТ=2,1; ТЗ=2,1; ТЗМ=2,1 | 100 м2 окрашиваемой поверхности | 0.18 | 4114.49 | 2652.74 | 18.29 | 2.88 | 740.61 | 477.49 | 3.29 | 0.52 | 215.67 | 38.82 | 0.336 | 0.06
6 | ТЕРр62-33-01 | Окраска масляными составами ранее окрашенных поверхностей радиаторов и ребристых труб отопления: за 1 раз | 100 м2 окрашиваемой поверхности | 0.18 | 960.17 | 623.25 | 0.77 |  | 172.83 | 112.19 | 0.14 |  | 50.02 | 9 | 0.01
7 | ТЕРр62-10-04 | Улучшенная масляная окраска ранее окрашенных дверей за два раза с расчисткой старой краски: до 10 % | 100 м2 окрашиваемой поверхности | 0.09 | 1133.42 | 525.83 | 8.71 | 1.37 | 102.01 | 47.32 | 0.78 | 0.12 | 42.75 | 3.85 | 0.16 | 0.01
8 | ТЕР15-04-025-01 | Улучшенная окраска масляными составами по дереву: стен | 100 м2 окрашиваемой поверхности | 0.26 | 1414.71 | 756.08 | 6.6 | 0.14 | 367.82 | 196.58 | 1.72 | 0.04 | 58.52 | 15.22 | 0.09 | 0.02
9 | ТЕРр61-02-07 | Ремонт штукатурки внутренних стен по камню и бетону цементно-известковым раствором, площадью отдельных мест: до 1 м2 толщиной слоя до 20 мм | 100 м2 отремонтированной поверхности | 0.034 | 3898.35 | 2879.49 | 27.22 | 9.17 | 132.54 | 97.9 | 0.93 | 0.31 | 228.35 | 7.76 | 0.67 | 0.02
10 | ТЕРр62-41-01 | Очистка вручную поверхности фасадов от перхлорвиниловых и масляных красок: с земли и лесов | 100 м2 расчищенной поверхности | 0.41 | 230.46 | 230.46 |  |  | 94.49 | 94.49 |  |  | 20.8 | 8.53
11 | ТЕРр61-01-03 | Сплошное выравнивание штукатурки стен полимерцементным раствором при толщине намета до: 5 мм | 100 м2 поверхности | 0.41 | 1045.05 | 426.62 | 11.78 | 3.97 | 428.47 | 174.91 | 4.83 | 1.63 | 35.73 | 14.65 | 0.29 | 0.12
12 | ТЕР15-04-005-03 | Окраска поливинилацетатными водоэмульсионными составами улучшенная: по штукатурке стен | 100 м2 окрашиваемой поверхности | 0.82 | 1707.53 | 547.4 | 12.43 | 0.27 | 1400.17 | 448.87 | 10.19 | 0.22 | 42.9 | 35.18 | 0.17 | 0.14
13 | ТЕРр62-07-05 | Улучшенная масляная окраска ранее окрашенных стен за два раза с расчисткой старой краски: до 35 % | 100 м2 окрашиваемой поверхности | 0.087 | 1341.26 | 629.64 | 8.71 | 1.37 | 116.69 | 54.78 | 0.76 | 0.12 | 51.19 | 4.45 | 0.16 | 0.01
Раздел 2. Полы
14 | ТЕРр57-02-04 | Разборка покрытий полов: цементных | 100 м2 покрытий | 1.02 | 3933.66 | 1351.08 | 2582.58 | 287.28 | 4012.33 | 1378.1 | 2634.23 | 293.03 | 111.2 | 113.42 | 21 | 21.42
15 | ТЕР11-01-015-01 | Устройство покрытий бетонных толщиной 30 мм | 100 м2 покрытия | 1.02 | 2466.71 | 456.45 | 229.43 | 38.85 | 2516.04 | 465.58 | 234.02 | 39.63 | 40.43 | 41.24 | 2.84 | 2.9
16 | ТЕР11-01-015-02 | Устройство покрытий бетонных на каждые 5 мм изменения толщины КОЭФ. К ПОЗИЦИИ: До толщины 50 мм ПЗ=4; ОЗП=4; ЭМ=4; ЗПМ=4; МАТ=4; ТЗ=4; ТЗМ=4 | 100 м2 покрытия | 1.02 | 1116.88 | 53.76 | 32.64 | 10.4 | 1139.22 | 54.84 | 33.29 | 10.61 | 4.76 | 4.86 | 0.76 | 0.78
17 | ТЕР15-04-024-03 | Простая окраска масляными составами по дереву: полов | 100 м2 окрашиваемой поверхности | 1.02 | 807.91 | 298.79 | 3.5 | 0.14 | 824.07 | 304.77 | 3.57 | 0.14 | 23.98 | 24.46 | 0.05 | 0.05
18 | ТЕР10-01-012-03 | Обшивка каркасных стен плитами древесностружечными 16 мм | 100 м2 обшивки стен за вычетом проемов | 0.26 | 3196.72 | 938.24 | 38.68 |  | 831.15 | 243.94 | 10.06 |  | 75.3 | 19.58 | 0.49 | 0.13
19 | СЦМ-101-0698 | Плиты древесностружечные многослойные и трехслойные марки П-1 толщиной 15-17 мм | 100 м2 | -0.2665 | 2132.74 |  |  |  | -568.38
20 | СЦМ-102-0264 | Фанера строительная из утолщенного шпона марки ФК, толщиной 8; 9,5 мм | м3 | 0.2665 | 4275.38 |  |  |  | 1139.39
21 | ТЕРр69-09-01 | Очистка помещений от строительного мусора | 100 т мусора | 0.068 | 2207.5 | 2207.5 |  |  | 150.11 | 150.11 |  |  | 214.32 | 14.57
Раздел 3. Вывоз строительного мусора
22 | СЦП1-3-26 | Погрузочные работы при автомобильных перевозках: Мусор строительный | за т груза | 6.8 | 1.78 |  |  |  | 12.1
23 | СЦП3-3-35-1 | Перевозка навалочных грузов автомобилями-самосвалами (работающими вне карьеров), расстояние перевозки 35 км: класс груза 1 | 1 т | 6.8 | 27.19 |  |  |  | 184.89
Итого прямые затраты по смете в ценах 2001г. | [8 empty] | 15215.19 | 4973.99 | 2956.06 | 349.09 |  | 410.34 |  | 26
Итого прямые затраты по смете с учетом коэффициентов к итогам | [8 empty] | 77059.1 | 33723.66 | 12038.7 | 2366.83 |  | 410.34 |  | 26
В том числе, справочно:
1 квартал 2009г. ОЗП=6,78; ЭМ-ЗПМ=3,71; ЗПМ=6,78; МАТ=4,25 (Поз. 1-2, 4-7, 10, 13, 3, 9, 11, 8, 12, 17, 14-16, 18-21) | [8 empty] | 60868.8 | 28749.66 | 9082.63 | 2017.74
Вывоз мусора 1 кв. 2009г ПЗ=5,95; ОЗП=5,95; ЭМ-ЗПМ=5,95; МАТ=5,95 (Поз. 22-23) | [8 empty] | 975.11
Накладные расходы | [8 empty] | 32228.8
В том числе, справочно:
95%*0,94 ФОТ (от 36090,49) (Поз. 1-2, 4-7, 10, 13, 3, 9, 11, 8, 12, 17, 14-16, 18-21) | [8 empty] | 32228.8
Сметная прибыль | [8 empty] | 18045.26
В том числе, справочно:
50% ФОТ (от 36090,49) (Поз. 1-2, 4-7, 10, 13, 3, 9, 11, 8, 12, 17, 14-16, 18-21) | [8 empty] | 18045.26
Итоги по смете:
Перегородки (ремонтно-строительные) | [8 empty] | 5495.79 |  |  |  |  | 16.8 |  | 0.06
Малярные работы (ремонтно-строительные) | [8 empty] | 21731.53 |  |  |  |  | 97.56 |  | 0.3
Штукатурные работы (ремонтно-строительные) | [8 empty] | 7181.9 |  |  |  |  | 27.45 |  | 0.2
Отделочные работы | [8 empty] | 22391.34 |  |  |  |  | 74.86 |  | 0.21
Полы (ремонтно-строительные) | [8 empty] | 35799.17 |  |  |  |  | 113.42 |  | 21.42
Полы | [8 empty] | 22251.04 |  |  |  |  | 46.1 |  | 3.68
Деревянные конструкции | [8 empty] | 8874.81 |  |  |  |  | 19.58 |  | 0.13
Прочие ремонтно-строительные работы | [8 empty] | 2435.48 |  |  |  |  | 14.57
Погрузо-разгрузочные работы при автомобильных перевозках | [8 empty] | 72
Перевозка грузов автомобильным транспортом | [8 empty] | 1100.1
Итого | [8 empty] | 127333.16 |  |  |  |  | 410.34 |  | 26
В том числе:
Материалы | [8 empty] | 30124.64
Машины и механизмы | [8 empty] | 12038.7
ФОТ | [8 empty] | 36090.49
Накладные расходы | [8 empty] | 32228.8
Сметная прибыль | [8 empty] | 18045.26
НДС 18% | [8 empty] | 22919.97
ВСЕГО по смете | [8 empty] | 150253.13 |  |  |  |  | 410.34 |  | 26
Составил
Проверил