## Локальная смета
МОУ "СОШ № 47" г. Пермь ул. Востание 10
| СОГЛАСОВАНО: | [5 empty] | (наименование стройки) |  |  |  |  | УТВЕРЖДАЮ:
Директор МОУ "СОШ №47"
| _____________________________ | [5 empty] | ТЕХНИЧЕСКОЕ ЗАДАНИЕ |  |  |  |  | _______________________________ |  |  | О.Л. Зеленина
| " _____ " ________________ 200__ г. | [5 empty] | (локальная смета) |  |  |  |  | "______ " _______________200__ г.
|  | на | текущий ремонт отмостки по периметру школы,
(наименование работ и затрат, наименование объекта)
Основание:
|  |  |  | Сметная стоимость руб. |  |  |  |  | 441 463,91
|  |  |  | Средства на оплату труда руб. |  |  |  |  | 40021.4304
Составлен(а) в текущих (прогнозных) ценах по состоянию на _______200_ г.
№ пп | Обоснование | Наименование | Ед. изм. | Кол. | Стоимость единицы |  |  |  | Общая стоимость |  |  |  | Т/з осн. раб.на ед. | Т/з осн. раб. Всего | Т/з мех. на ед. | Т/з мех. Всего
[5 empty] | Всего | В том числе |  |  | Всего | В том числе
[6 empty] | Осн.З/п | Эк.Маш | З/пМех |  | Осн.З/п | Эк.Маш | З/пМех
1 | 2 | 3 | 4 | 5 | 6 | 7 | 8 | 9 | 10 | 11 | 12 | 13 | 14 | 15 | 16 | 17
Раздел 1. Новый Раздел
1 | ТЕРр68-12-04 | Разборка покрытий и оснований асфальтобетонных с помощью молотков отбойных | 100 м3 конструкций | 0.447 | 9623.46 | 2878.83 | 6744.63 | 570.58 | 4301.69 | 1286.84 | 3014.85 | 255.05 | 243.35 | 108.7774 | 41.39 | 18.5013
2 | ТЕР01-02-011-01 | Устройство непросадочного основания из грунтоцементной смеси с послойным трамбованием | 1 м3 | 89.22 | 237.36 | 14.63 | 18.6 | 2.05 | 21177.26 | 1305.29 | 1659.49 | 182.9 | 1.32 | 117.7704 | 0.24 | 21.4128
3 | ТЕР27-04-006-01 | Устройство оснований толщиной 15 см из щебня фракции 40-70 мм (при укатке каменных материалов с пределом прочности на сжатие свыше 68,6 (700) до 98,1 (1000) МПа (кгс/см2)) однослойных | 1000 м2 основания | 0.298 | 33517.75 | 429.11 | 4576.82 | 653.91 | 9988.29 | 127.87 | 1363.89 | 194.87 | 36.96 | 11.0141 | 41.95 | 12.5011
4 | ТЕР06-01-001-01 | Устройство бетонной подготовки | 100 м3 бетона, бутобетона и железобетона в деле | 0.447 | 41696.9 | 1806.37 | 959.03 | 163.17 | 18638.51 | 807.45 | 428.69 | 72.94 | 163.03 | 72.8744 | 10.51 | 4.698
5 | ТЕРр68-14-01 | Разборка бортовых камней на бетонном основании | 100 м | 0.81 | 2362.69 | 839.6 | 1523.09 | 128.59 | 1913.78 | 680.08 | 1233.7 | 104.16 | 68.26 | 55.2906 | 9.4 | 7.614
6 | ТЕР27-02-010-01 | Установка бортовых камней бетонных при цементобетонных покрытиях | 100 м бортового камня | 0.81 | 9900.12 | 916 | 78.84 | 10.69 | 8019.1 | 741.96 | 63.86 | 8.66 | 76.08 | 61.6248 | 0.72 | 0.5832
7 | СЦП1-3-26 | Погрузочные работы при автомобильных перевозках Мусор строительный | за т груза | 78.88 | 1.78 |  |  |  | 140.41
8 | ТЕР01-01-013-14 | Разработка грунта с погрузкой на автомобили-самосвалы экскаваторами с ковшом вместимостью 0,5 (0,5-0,63) м3, группа грунтов 2 | 1000 м3 грунта | 0.0892 | 6245.37 | 167.09 | 6072.61 | 801.74 | 557.21 | 14.91 | 541.8 | 71.53 | 15.08 | 1.3454 | 43.62 | 3.8918
Раздел 2. Новый Раздел
9 | СЦП3-3-15-1 | Перевозка навалочных грузов автомобилями-самосвалами (работающими вне карьеров), расстояние перевозки 15 км класс груза 1 | 1 т | 133 | 14.41 |  | 14.41 |  | 1916.53 |  | 1916.53
10 | СЦП3-3-20-1 | Перевозка навалочных грузов автомобилями-самосвалами (работающими вне карьеров), расстояние перевозки 20 км класс груза 1 | 1 т | 78.88 | 18.7 |  | 18.7 |  | 1475.06 |  | 1475.06
Итого прямые затраты по смете | [8 empty] | 68127.84 | 4964.4 | 11697.87 | 890.11 |  | 428.7 |  | 69.2
ОЗП=6,836,ЭМ=3,717,ЗПМ=6,836,МАТ=4,436 | [8 empty] | 237108.64 | 28972.24 | 31783.11 | 5194.68
ПЗ=4,873,ОЗП=4,873,ЭМ=4,873,ЗПМ=4,873,МАТ=4,873 | [8 empty] | 13135.63 |  | 13135.63
ИТОГО | [8 empty] | 318372.1 | 33936.64 | 56616.61 | 6084.79 |  | 428.7 |  | 69.2
Накладные расходы 95,00%*0,94 ФОТ (от 40 021,43) | [8 empty] | 35739.14
Сметная прибыль 50,00% ФОТ (от 40 021,43) | [8 empty] | 20010.72
ИТОГО ПО СМЕТЕ | [8 empty] | 374121.96
НДС 18% | [8 empty] | 67341.95
ВСЕГО ПО СМЕТЕ | [8 empty] | 441463.91
Составил
Проверил