## Локальная смета
| СОГЛАСОВАНО: | [11 empty] | УТВЕРЖДАЮ:
| _____________________________ | [11 empty] | _______________________________
| " _____ " ________________ 200_ г. | [11 empty] | "______ " _______________200_ г.
МОУ СОШ №52 по ул. Днепровской, 32 в г. Перми (Мотовилихинский район)
(наименование стройки)
ЛОКАЛЬНЫЙ СМЕТНЫЙ РАСЧЕТ № 1
(локальная смета)
|  | на | Устройство перемычек.
(наименование работ и затрат, наименование объекта)
Основание: РП-32.2008. АС- 12;13;28; 29; 30; 31; 32
|  |  |  | Сметная стоимость |  |  |  |  | 482 161.49 руб.
|  |  |  | Средства на оплату труда |  |  |  |  | 85108.4 руб.
Составлен(а) в текущих (прогнозных) ценах по состоянию на 4 кв. 2008 г.
№ пп | Обоснование | Наименование | Ед. изм. | Кол. | Стоимость единицы, руб. |  |  |  | Общая стоимость, руб. |  |  |  | Т/з осн. раб.на ед. | Т/з осн. раб. Всего | Т/з мех. на ед. | Т/з мех. Всего
[5 empty] | Всего | В том числе |  |  | Всего | В том числе
[6 empty] | Осн.З/п | Эк.Маш | З/пМех |  | Осн.З/п | Эк.Маш | З/пМех
1 | 2 | 3 | 4 | 5 | 6 | 7 | 8 | 9 | 10 | 11 | 12 | 13 | 14 | 15 | 16 | 17
Раздел 1. Устройство перемычек.
1 | ТЕРр53-25-01 | Устройство металлических перемычек в стенах существующих зданий, ПМ-3;ПМ-4, ПМ-5, ПМ-6;ПМ-7. | 1 т металлоконструкций перемычек | 2.43194 2431,94/1000 | 11178.09 | 2040.32 | 84.26 | 6.43 | 27184.44 | 4961.94 | 204.92 | 15.64 | 165.88 | 403.4102 | 0.67 | 1.6294
2 | ТЕРр61-28-04 внимание1111 | Устройство основания под штукатурку из металлической сетки: Обертывание балок сеткой | 100 м2 поверхности | 1.0586 105,86/100 | 3054.96 | 290.3 | 6.34 |  | 3233.98 | 307.31 | 6.71 |  | 26.2 | 27.7353 | 0.08 | 0.0847
3 | ТЕР46-01-008-02 | Обетонирование перемычек | 1 м3 | 26.22 | 1082.56 | 271.38 | 30.24 | 1.89 | 28384.72 | 7115.58 | 792.89 | 49.56 | 22.94 | 601.4868 | 0.29 | 7.6038
Итого прямые затраты по разделу в ценах 2001г. | [8 empty] | 58803.14 | 12384.83 | 1004.52 | 65.2 |  | 1032.63 |  | 9.32
Итого прямые затраты по разделу с учетом коэффициентов к итогам | [8 empty] | 290055.42 | 84662.69 | 3937.16 | 445.71 |  | 1032.63 |  | 9.32
Накладные расходы | [8 empty] | 76001.8
Сметная прибыль | [8 empty] | 42554.21
Итоги по разделу 1 Устройство перемычек. :
Стены (ремонтно-строительные) | [8 empty] | 179799.52 |  |  |  |  | 403.41 |  | 1.63
Штукатурные работы (ремонтно-строительные) | [8 empty] | 18005.03 |  |  |  |  | 27.74 |  | 0.08
Работы по реконструкции зданий и сооружений (усиление и замена существующих конструкций, разборка и возведение отдельных конструктивных элементов) | [8 empty] | 210806.88 |  |  |  |  | 601.49 |  | 7.6
Итого | [8 empty] | 408611.43 |  |  |  |  | 1032.63 |  | 9.32
В том числе:
Материалы | [8 empty] | 201455.57
Машины и механизмы | [8 empty] | 3937.16
ФОТ | [8 empty] | 85108.4
Накладные расходы | [8 empty] | 76001.8
Сметная прибыль | [8 empty] | 42554.21
Итого по разделу 1 Устройство перемычек. | [8 empty] | 408611.43 |  |  |  |  | 1032.63 |  | 9.32
ИТОГИ ПО СМЕТЕ:
Итого прямые затраты по смете в ценах 2001г. | [8 empty] | 58803.14 | 12384.83 | 1004.52 | 65.2 |  | 1032.63 |  | 9.32
Итого прямые затраты по смете с учетом коэффициентов к итогам | [8 empty] | 290055.42 | 84662.69 | 3937.16 | 445.71 |  | 1032.63 |  | 9.32
Накладные расходы | [8 empty] | 76001.8
Сметная прибыль | [8 empty] | 42554.21
Итоги по смете:
Стены (ремонтно-строительные):
Итого Поз. 1 | [8 empty] | 27184.44 | 4961.94 | 204.92 | 15.64 |  | 403.41 |  | 1.63
Всего с учетом "Индекс 4 кв. 2008 г. ОЗП=6.836; ЭМ-ЗПМ=3.717; ЗПМ=6.836; МАТ=4.436" | [8 empty] | 132400.27 | 33919.82 | 810.47 | 106.92 |  | 403.41 |  | 1.63
Накладные расходы 89.3% ФОТ (от 34 026.74) | [8 empty] | 30385.88
Сметная прибыль 50% ФОТ (от 34 026.74) | [8 empty] | 17013.37
Итого c накладными и см. прибылью | [8 empty] | 179799.52 |  |  |  |  | 403.41 |  | 1.63
Штукатурные работы (ремонтно-строительные):
Итого Поз. 2 | [8 empty] | 3233.98 | 307.31 | 6.71 |  |  | 27.74 |  | 0.08
Всего с учетом "Индекс 4 кв. 2008 г. ОЗП=6.836; ЭМ-ЗПМ=3.717; ЗПМ=6.836; МАТ=4.436" | [8 empty] | 15078.65 | 2100.77 | 24.94 |  |  | 27.74 |  | 0.08
Накладные расходы 89.3% ФОТ (от 2 100.77) | [8 empty] | 1875.99
Сметная прибыль 50% ФОТ (от 2 100.77) | [8 empty] | 1050.39
Итого c накладными и см. прибылью | [8 empty] | 18005.03 |  |  |  |  | 27.74 |  | 0.08
Работы по реконструкции зданий и сооружений (усиление и замена существующих конструкций, разборка и возведение отдельных конструктивных элементов):
Итого Поз. 3 | [8 empty] | 28384.72 | 7115.58 | 792.89 | 49.56 |  | 601.49 |  | 7.6
Всего с учетом "Индекс 4 кв. 2008 г. ОЗП=6.836; ЭМ-ЗПМ=3.717; ЗПМ=6.836; МАТ=4.436" | [8 empty] | 142576.5 | 48642.1 | 3101.75 | 338.79 |  | 601.49 |  | 7.6
Накладные расходы 89.3% ФОТ (от 48 980.89) | [8 empty] | 43739.93
Сметная прибыль 50% ФОТ (от 48 980.89) | [8 empty] | 24490.45
Итого c накладными и см. прибылью | [8 empty] | 210806.88 |  |  |  |  | 601.49 |  | 7.6
Итого | [8 empty] | 408611.43 |  |  |  |  | 1032.63 |  | 9.32
В том числе:
Материалы | [8 empty] | 201455.57
Машины и механизмы | [8 empty] | 3937.16
ФОТ | [8 empty] | 85108.4
Накладные расходы | [8 empty] | 76001.8
Сметная прибыль | [8 empty] | 42554.21
НДС 18% | [8 empty] | 73550.06
ВСЕГО по смете | [8 empty] | 482161.49 |  |  |  |  | 1032.63 |  | 9.32
|  | Составил: | Амелькина Н.А.