## Локальная смета
| СОГЛАСОВАНО: | [11 empty] | УТВЕРЖДАЮ:
| _____________________________ | [11 empty] | __________________________
| " _____ " ________________ 200_ г. | [11 empty] | "____" ______________200_ г.
Управпение здравоохранения администрации г Перми 2009 год
(наименование стройки)
ЛОКАЛЬНЫЙ СМЕТНЫЙ РАСЧЕТ №
(локальная смета)
капитальный ремонт-устройство вертикальной гидроизоляции стен фундамента и ремонт отмостки
(наименование работ и затрат, наименование объекта)
Основание:
|  |  | Сметная стоимость строительных работ ___________________________________________________________ | [5 empty] | ___________________________456302,48 |  | руб.
|  |  | Средства на оплату труда ___________________________________________________________ | [5 empty] | ___________________________71337,8 |  | руб.
|  |  | Сметная трудоемкость ___________________________________________________________ | [5 empty] | ___________________________________________________________820,96 |  | чел.час
Составлен(а) в текущих (прогнозных) ценах по состоянию на 1 кв 2009 г.
№ пп | Обоснование | Наименование | Ед. изм. | Кол. | Стоимость единицы, руб. |  |  |  | Общая стоимость, руб. |  |  |  | Т/з осн. раб.на ед. | Т/з осн. раб. Всего | Т/з мех. на ед. | Т/з мех. Всего
[5 empty] | Всего | В том числе |  |  | Всего | В том числе
[6 empty] | Осн.З/п | Эк.Маш | З/пМех |  | Осн.З/п | Эк.Маш | З/пМех
1 | 2 | 3 | 4 | 5 | 6 | 7 | 8 | 9 | 10 | 11 | 12 | 13 | 14 | 15 | 16 | 17
Раздел 1. Новый Раздел
1 | ТЕРр68-13-02 | Разборка асфальтобетонных покрытий тротуаров толщиной до 4 см с помощью молотков отбойных пневматических | 1000 м2 | 0,142 ((49,5+19,5)*2+4)/1000 | 3227.18 | 683.3 | 2543.88 | 214.78 | 458.26 | 97.03 | 361.23 | 30.5 | 57.76 | 8.2 | 15.7 | 2.23
2 | ТЕР01-02-057-02 | Разработка грунта вручную в траншеях глубиной до 2 м без креплений с откосами, группа грунтов 2 | 100 м3 грунта | 1.642 | 1706.32 | 1706.32 |  |  | 2801.78 | 2801.78 |  |  | 154 | 252.87
2.1 | ТЕРр51-06-01 | Погрузка грунта вручную в автомобили-самосвалы с выгрузкой | 100 м3 грунта | 1.642 | 4093.85 | 861.54 | 3232.31 |  | 6722.1 | 1414.65 | 5307.45 |  | 83 | 136.29 | 42 | 68.96
3 | ТЕР08-01-003-07 | Гидроизоляция боковая обмазочная битумная в 2 слоя по выравненной поверхности бутовой кладки, кирпичу, бетону | 100 м2 изолируемой поверхности | 1.625 | 905.09 | 286.84 | 73.11 |  | 1470.77 | 466.12 | 118.8 |  | 21.2 | 34.45 | 0.2 | 0.33
5.1 | ТЕР08-01-002-02 | Устройство основания щебеночного | 1 м3 основания | 152.5 | 250.34 | 27.86 | 46.86 | 7.76 | 38176.85 | 4248.65 | 7146.15 | 1183.4 | 2.4 | 366 | 0.54 | 82.35
6 | ТЕР06-01-001-01 | Устройство бетонной отмостки | 100 м3 бетона, бутобетона и железобетона в деле | 0,142 ((49,5+19,5)*2+4)*0,1/100 | 41696.9 | 1806.37 | 959.03 | 163.17 | 5920.96 | 256.5 | 136.18 | 23.17 | 163.03 | 23.15 | 10.51 | 1.49
Вывоз грунта
8 | СЦП3-3-26-1 | Перевозка навалочных грузов автомобилями-самосвалами (работающими вне карьеров), расстояние перевозки 26 км: класс груза 1 | 1 т | 197,04 164,2*1,2 | 22.7 |  |  |  | 4472.81
Итого прямые затраты по смете в ценах 2001г. | [8 empty] | 60023.53 | 9284.73 | 13069.81 | 1237.07 |  | 820.96 |  | 155.36
Итого прямые затраты по смете с учетом коэффициентов к итогам | [8 empty] | 282934.25 | 62950.47 | 52286.8 | 8387.33 |  | 820.96 |  | 155.36
В том числе, справочно:
1 кв 2009 года ОЗП=6,78; ЭМ-ЗПМ=3,71; ЗПМ=6,78; МАТ=4,25 (Поз. 1-2.1, 3, 5.1, 6) | [8 empty] | 200770.31 | 53665.74 | 39216.99 | 7150.26
Вывоз грунта ПЗ=5,95 (Поз. 8) | [8 empty] | 22140.41
Накладные расходы | [8 empty] | 63421.33
В том числе, справочно:
75%*0,94 ФОТ (от 9591,33) (Поз. 2.1) | [8 empty] | 6761.89
80%*(0,94*0,9) ФОТ (от 18996,07) (Поз. 2) | [8 empty] | 12856.54
104%*0,94 ФОТ (от 864,65) (Поз. 1) | [8 empty] | 845.28
105%*(0,94*0,9) ФОТ (от 1896,16) (Поз. 6) | [8 empty] | 1684.36
122%*(0,94*0,9) ФОТ (от 3160,29) (Поз. 3) | [8 empty] | 3261.74
122%*0,9*0,94 ФОТ (от 36829,3) (Поз. 5.1) | [8 empty] | 38011.52
Сметная прибыль | [8 empty] | 40341.44
В том числе, справочно:
45% ФОТ (от 9591,33) (Поз. 2.1) | [8 empty] | 4316.1
45%*0,85 ФОТ (от 18996,07) (Поз. 2) | [8 empty] | 7266
60% ФОТ (от 864,65) (Поз. 1) | [8 empty] | 518.79
65%*0,85 ФОТ (от 1896,16) (Поз. 6) | [8 empty] | 1047.63
80%*0,85 ФОТ (от 39989,59) (Поз. 3, 5.1) | [8 empty] | 27192.92
Итоги по смете:
Итого | [8 empty] | 386697.02 |  |  |  |  | 820.96 |  | 155.36
НДС 18% | [8 empty] | 69605.46
ВСЕГО по смете | [8 empty] | 456302.48 |  |  |  |  | 820.96 |  | 155.36
Составил Плаксина
Проверил