## Sheet1
Приложение№ 1
к извещению № 1 от "__"____________ 2009г.
Утверждаю:
"____ "________________ 200_г.
ДЕФЕКТНАЯ ВЕДОМОСТЬ
на текущий ремонт
левого участка лицевого фасада здания школы по адр.: г.Пермь, Комсомольский просп., 45
(наименование объекта)
инвентарный номер: 26
МОУ "СОШ №9 им. А.С.Пушкина"
(наименование организации-заказчика)
на 2009г.
выполняемый ,
(способ подряда, наименование подрядной организации)
№ п/п | Наименование работ | Единица измерения | Кол-во | Примечание
1 | 2 | 3 | 4 | 5
1 | ^^^НАРУЖНАЯ ОТДЕЛКА | ^ | 0
2 | ^^^СТЕНЫ | ^ | 0
3 | Очистка вручную поверхности фасадов от перхлорвиниловых красок: с земли и лесов | 100 м2 | 0.764
4 | Ремонт штукатурки гладких фасадов с земли и лесов цем.-изв. раствором толщ. слоя до 20мм | 100 м2 | 0.56
5 | Добавлять. Ремонт штукатурки гладких фасадов по камню и бет. с земли и лесов: цем.-изв. р-ром , добавлять на кажд. след. 10 мм толщ. слоя | 100 м2 | 0.18
6 | Огрунтовка бетонных и оштукатуренных поверхностей:грунтовкой проникающей типа "Оптимист" (первый слой) | 100 м2 | 1.324
7 | Сплошное выравнивание штукатурки фасадов сухой шпатлёвочной смесью (типа "Ветонит") за 2 раза для последующей окраски, пр. | 100 м2 | 1.324
8 | Смесь растворная сухая | т | 0.71496
9 | Окраска фасадов с лесов с подготовкой поверхности: полимерная | 100 м2 | 1.324
10 | Cторно. Краски водоэмульсионные | т | -0.05031
11 | Краски водно-дисперсионные акрилатные ВД-АК-111 светло-бежевая | т | 0.05031
12 | ^^^ОТКОСЫ оконные | ^ | 0
13 | Очистка вручную поверхности фасадов от перхлорвиниловых красок: с земли и лесов | 100 м2 | 0.076
14 | Ремонт штукатурки нар. прямолин. откосов по камню и бетону цем.-изв. р-ром: с земли и лесов | 100 м2 | 0.03
15 | Огрунтовка бетонных и оштукатуренных поверхностей:грунтовкой проникающей типа "Оптимист" (первый слой) | 100 м2 | 0.106
16 | Сплошное выравнивание поверхностей из сухих растворных смесей за 2 раза:оконных и дверных откосов плоских | 100 м2 | 0.106
17 | Окраска фасадов с лесов с подготовкой поверхности: полимерная | 100 м2 | 0.106
18 | Cторно. Краски водоэмульсионные | т | -0.00403
19 | Краски водно-дисперсионные акрилатные ВД-АК-111 белая | т | 0.00403
20 | ^^^АРХИТЕКТУРНЫЕ ДЕТАЛИ (карниз венчающий, тяги, капители лепные коринфские) | ^ | 0
21 | Очистка вручную поверхности фасадов от перхлорвиниловых красок: с земли и лесов | 100 м2 | 0.792
22 | Капители коринфские высотой до 1000 мм. Ремонт лепных изделий с догипсовкой и расчисткой от покрасок:трудноудаляемых (2*2/3+2*4/8+2*1/2=3,0 изд.) | изделие | 3
23 | Ремонт штукатурки нар. прямолин. верт. тяг по камню и бет. цем.-изв. р-ром: дл. в одном месте до 5 м с земли и лесов | 100 м2 | 0.2068
24 | Ремонт штукатурки нар. прямолинейных гориз. тяг по камню и бетону цем.-изв. раствором: длиной в одном месте до 5 м с земли и лесов | 100 м2 | 0.0368
25 | Ремонт штукатурки нар. криволинейных гориз. тяг по камню и бетону цем.-изв. раствором: длиной в одном месте до 5 м с земли и лесов | 100 м2 | 0.2844
26 | Огрунтовка бетонных и оштукатуренных поверхностей:грунтовкой проникающей типа "Оптимист" (первый слой) | 100 м2 | 1.76
27 | Сплошное выравнивание поверхностей из сухих растворных смесей за 2 раза:откосов криволинейных, пр тяг и арх. деталей | 100 м2 | 1.76
28 | Окраска фасадов с лесов с подготовкой поверхности: полимерная | 100 м2 | 1.76
29 | Cторно. Краски водоэмульсионные | т | -0.06688
30 | Краски водно-дисперсионные акрилатные ВД-АК-111 белая | т | 0.06688
31 | ^^^М/к ОТЛИВЫ | ^ | 0
32 | Смена обделок из листовой стали, поясков, сандриков, отливов, карнизов, шириной до: 0,4 м (переустановка для штук. работ по тягам) | 100 м | 0.185
33 | Материал вторичный. Сталь листовая оцинкованная толщиной листа 0,7 мм | т | -0.03404
34 | ^^^РАЗНЫЕ | ^ | 0
35 | Затаривание строительного мусора в мешки | т | 10.236
36 | ^^^ЛЕСА | ^ | 0
37 | Установка и разборка наружных инвентарных лесов высотой до 16 м:трубчатых для прочих отделочных работ | 100 м2 | 3.84
38 | Устройство и разборка дер. неинвентарных лесов, верт. пр. | 100 м2 | 0.34
39 | Заделка гнезд на фасадах после разборки лесов | 100 отверстий | 0.43
Транспортные работы. Строительный мусор
40 | Перевозка навалочных грузов 1 кл. автомобилями на расст.30км | т | 10.236
41 | Разгрузка при а/перевозках, строит. мусор | т | 10.236
СОСТАВИЛ
СОГЛАСОВАНО